## Rekapitulace stavby
Export Komplet | [24 empty] | VZ | 2.0 | ZAMOK |  |  |  |  | False | False | {eee6a939-61b3-4565-89a4-77bf29643d81}
[31 empty] | 0,01 | 21
[31 empty] | 0,01 | 15
|  | REKAPITULACE STAVBY | [15 empty] | v --- níže se nacházejí doplnkové a pomocné údaje k sestavám --- v | [11 empty] | Návod na vyplnění | 0,001
|  | Kód: |  |  |  |  | SenovNJ | [22 empty] | Měnit lze pouze buňky se žlutým podbarvením! 1) v Rekapitulaci stavby vyplňte údaje o Uchazeči (přenesou se do ostatních sestav i v jiných listech) 2) na vybraných listech vyplňte v sestavě Soupis prací ceny u položek | 0,01
|  | Stavba: |  |  |  |  | SSZ přechodů pro chodce ul. Dukelská u pošty a Mlýnská, Šenov u Nového Jičína | [23 empty] | 0,01
|  | KSO: |  |  |  |  | 822 22 | [6 empty] | CC-CZ: |  | 21119 | [14 empty] | 0,01
|  | Místo: |  |  |  |  | Šenov u Nového Jičína | [6 empty] | Datum: |  | 29. 9. 2020 | [14 empty] | 0,01
|  | CZ-CPV: |  |  |  |  | 45316213-1 | [6 empty] | CZ-CPA: |  | 42.22.22 | [14 empty] | 0,01
|  | Zadavatel: | [11 empty] | IČ: |  | 60798432 | [14 empty] | 0,01
|  |  | Obec Šenov u Nového Jičína | [10 empty] | DIČ: |  | CZ60798432 | [14 empty] | 0,01
0,01
|  | Uchazeč: | [11 empty] | IČ: |  | Vyplň údaj | [14 empty] | 0,01
|  |  | Vyplň údaj | [10 empty] | DIČ: |  | Vyplň údaj | [14 empty] | 0,01
False
|  | Projektant: | [11 empty] | IČ: |  | 63367271 | [14 empty] | False
|  |  | Ing. Luděk Obrdlík | [10 empty] | DIČ: |  | CZ5512171203 | [14 empty] | True
0,01
|  | Zpracovatel: | [11 empty] | IČ: | [16 empty] | 0,01
|  |  | Ing. Luděk Obrdlík | [10 empty] | DIČ: | [16 empty] | False
Poznámka:
Soupis prací je sestaven s využitím Cenové soustavy ÚRS. Položky, které pochází z této cenové soustavy, jsou ve sloupci 'Cenová soustava' označeny popisem 'CS ÚRS' a úrovní příslušného kalendářního pololetí. Veškeré další informace vymezující popis a podmínky použití těchto položek z Cenové soustavy, které nejsou uvedeny přímo v soupisu prací, jsou neomezeně dálkově k dispozici na www.cs-urs.cz, sekce Cenové a technické podmínky.
|  | Cena bez DPH | [11 empty] | 0
[8 empty] | Sazba daně |  | Základ daně |  |  |  | Výše daně
|  | DPH |  | základní |  |  |  | 21% |  | 0 |  |  |  | 0
|  |  |  | snížená |  |  |  | 15% |  | 0 |  |  |  | 0
|  |  |  | zákl. přenesená |  |  |  | 21% |  | 0 |  |  |  | 0
|  |  |  | sníž. přenesená |  |  |  | 15% |  | 0 |  |  |  | 0
|  |  |  | nulová |  |  |  | 0% |  | 0 |  |  |  | 0
|  | Cena s DPH | [6 empty] | v |  | CZK |  |  | 0
REKAPITULACE OBJEKTŮ STAVBY A SOUPISŮ PRACÍ
| Kód: | [6 empty] | SenovNJ
| Stavba: | [6 empty] | SSZ přechodů pro chodce ul. Dukelská u pošty a Mlýnská, Šenov u Nového Jičína
| Místo: | [6 empty] | Šenov u Nového Jičína |  |  |  |  | Datum: |  | 29. 9. 2020
| Zadavatel: | [6 empty] | Obec Šenov u Nového Jičína |  |  |  |  | Projektant: |  | Ing. Luděk Obrdlík |  |  | Informatívní údaje z listů zakázek
| Uchazeč: | [11 empty] | Zpracovatel: |  | Ing. Luděk Obrdlík
| Kód |  |  |  | Popis | [6 empty] | Cena bez DPH [CZK] |  |  |  | Cena s DPH [CZK] | Typ | z toho Ostat. náklady [CZK] | DPH [CZK] | Normohodiny [h] | DPH základní [CZK] | DPH snížená [CZK] | DPH základní přenesená [CZK] | DPH snížená přenesená [CZK] | Základna DPH základní | Základna DPH snížená | Základna DPH zákl. přenesená | Základna DPH sníž. přenesená | Základna DPH nulová
| Náklady stavby celkem | [10 empty] | 0 |  |  |  | 0 |  | 0 | 0 | 0 | 0 | 0 | 0 | 0 | 0 | 0 | 0 | 0 | 0 |  | D | 0 | ###NOIMPORT### | IMPORT | {eee6a939-61b3-4565-89a4-77bf29643d81} | {00000000-0000-0000-0000-000000000000} | 822 22
/ |  | SO 102 |  |  |  | Místní komunikace | [5 empty] | 0 |  |  |  | 0 | STA | 0 | 0 | 0 | 0 | 0 | 0 | 0 | 0 | 0 | 0 | 0 | 0 |  |  | 1 |  | IMPORT | {819f2b73-cc92-4af9-a621-0b57db72e204} | {eee6a939-61b3-4565-89a4-77bf29643d81} | 822 22 | 2
/ |  | PS 451 |  |  |  | SSZ Dukelská – u pošty | [5 empty] | 0 |  |  |  | 0 | PRO | 0 | 0 | 0 | 0 | 0 | 0 | 0 | 0 | 0 | 0 | 0 | 0 |  |  | 1 |  | IMPORT | {1a6de6b4-1a08-4c51-862a-8423416050b8} | {eee6a939-61b3-4565-89a4-77bf29643d81} | 822 22 | 2
/ |  | PS 452 |  |  |  | Dukelská - Mlýnská | [5 empty] | 0 |  |  |  | 0 | PRO | 0 | 0 | 0 | 0 | 0 | 0 | 0 | 0 | 0 | 0 | 0 | 0 |  |  | 1 |  | IMPORT | {0ba88d9d-67db-4210-bc35-f0baecf7893a} | {eee6a939-61b3-4565-89a4-77bf29643d81} | 822 22 | 2
/ |  | VON |  |  |  | Vedlejš í a ostatní náklady | [5 empty] | 0 |  |  |  | 0 | VON | 0 | 0 | 0 | 0 | 0 | 0 | 0 | 0 | 0 | 0 | 0 | 0 |  |  | 1 |  | IMPORT | {49f37972-1e41-4c9b-a9fd-c28455501429} | {eee6a939-61b3-4565-89a4-77bf29643d81} | 822 22 | 2

## SO 102 - Místní komunikace
{819f2b73-cc92-4af9-a621-0b57db72e204}
2
| KRYCÍ LIST SOUPISU PRACÍ | [7 empty] | v --- níže se nacházejí doplnkové a pomocné údaje k sestavám --- v | [8 empty] | False
Stavba:
SSZ přechodů pro chodce ul. Dukelská u pošty a Mlýnská, Šenov u Nového Jičína
Objekt:
SO 102 - Místní komunikace
| KSO: |  | 822 22 |  |  | CC-CZ:
| Místo: |  | Šenov u Nového Jičína |  |  | Datum: | 29. 9. 2020
| Zadavatel: |  |  |  |  | IČ: | 60798432
|  | Obec Šenov u Nového Jičína |  |  |  | DIČ: | CZ60798432
| Uchazeč: |  |  |  |  | IČ: | Vyplň údaj
|  | Vyplň údaj |  |  |  | DIČ: | Vyplň údaj
| Projektant: |  |  |  |  | IČ: | 63367271
|  | Ing. Luděk Obrdlík |  |  |  | DIČ: | CZ5512171203
| Zpracovatel: |  |  |  |  | IČ:
|  | Ing. Petr Jarolím |  |  |  | DIČ:
Poznámka:
| Cena bez DPH | [5 empty] | 0
|  |  | Základ daně |  |  | Sazba daně | Výše daně
| DPH | základní | 0 |  |  | 21% | 0
|  | snížená | 0 |  |  | 15% | 0
|  | zákl. přenesená | 0 |  |  | 21% | 0
|  | sníž. přenesená | 0 |  |  | 15% | 0
|  | nulová | 0 |  |  | 0% | 0
| Cena s DPH |  |  | v | CZK |  | 0
REKAPITULACE ČLENĚNÍ SOUPISU PRACÍ
Stavba:
SSZ přechodů pro chodce ul. Dukelská u pošty a Mlýnská, Šenov u Nového Jičína
Objekt:
SO 102 - Místní komunikace
Místo: |  |  | Šenov u Nového Jičína |  |  | Datum: | 29. 9. 2020
Zadavatel: |  |  | Obec Šenov u Nového Jičína |  |  | Projektant: | Ing. Luděk Obrdlík
Uchazeč: |  |  | Vyplň údaj |  |  | Zpracovatel: | Ing. Petr Jarolím
Kód dílu - Popis | [6 empty] | Cena celkem [CZK]
Náklady stavby celkem | [6 empty] | 0 | [11 empty] | -1
| HSV - Práce a dodávky HSV | [5 empty] | 0
| 1 - Zemní práce | [5 empty] | 0
| 5 - Komunikace pozemní | [5 empty] | 0
| 9 - Ostatní konstrukce a práce, bourání | [5 empty] | 0
| 997 - Přesun sutě | [5 empty] | 0
| 998 - Přesun hmot | [5 empty] | 0
SOUPIS PRACÍ
Stavba:
SSZ přechodů pro chodce ul. Dukelská u pošty a Mlýnská, Šenov u Nového Jičína
Objekt:
SO 102 - Místní komunikace
Místo: |  |  | Šenov u Nového Jičína |  |  | Datum: | 29. 9. 2020
Zadavatel: |  |  | Obec Šenov u Nového Jičína |  |  | Projektant: | Ing. Luděk Obrdlík
Uchazeč: |  |  | Vyplň údaj |  |  | Zpracovatel: | Ing. Petr Jarolím
PČ | Typ | Kód | Popis | MJ | Množství | J.cena [CZK] | Cena celkem [CZK] | Cenová soustava |  | DPH | J. Nh [h] | Nh celkem [h] | J. hmotnost [t] | Hmotnost celkem [t] | J. suť [t] | Suť Celkem [t]
Náklady soupisu celkem | [6 empty] | 0 |  |  |  |  | 0 |  | 18.0718 |  | 17.1277 |  | D | -1 | [10 empty] | 0
| D | HSV | Práce a dodávky HSV |  |  |  | 0 |  |  |  |  | 0 |  | 18.0718 |  | 17.1277 | 1 | D | 0 |  |  |  | ROZPOCET | [6 empty] | 0
| D | 1 | Zemní práce |  |  |  | 0 |  |  |  |  | 0 |  | 0.1985 |  | 17.0837 | 1 | D | 1 |  |  |  | ROZPOCET | [6 empty] | 0
1 | K | 113106121 | Rozebrání dlažeb komunikací pro pěší s přemístěním hmot na skládku na vzdálenost do 3 m nebo s naložením na dopravní prostředek s ložem z kameniva nebo živice a s jakoukoliv výplní spár ručně z betonových nebo kameninových dlaždic, desek nebo tvarovek | m2 | 15.234 |  | 0 | CS ÚRS 2020 02 |  | základní |  | 0 | 0 | 0 | 0.255 | 3.8847 | 4 | K | 2 |  |  |  | ROZPOCET | 0 | 0 | 0 | 0 | 0 | 1 | 0 | 4 | 1043890470
| VV |  | SO102 v.č. 02 - Situace s vytýčením | [14 empty] | VV | 2 | 1 | True | 0 | ROZPOCET
| VV |  | - rozebrání povrchu stávajícího chodníku z dlažby 30x30x3,5 vpravo - odměřeno a AutoCadu: | [14 empty] | VV | 2 | 1 | True | 0 | ROZPOCET
| VV |  | 15,234 |  | 15.234 | [12 empty] | VV | 2 | 2 | True | 1 | ROZPOCET
2 | K | 113106123 | Rozebrání dlažeb komunikací pro pěší s přemístěním hmot na skládku na vzdálenost do 3 m nebo s naložením na dopravní prostředek s ložem z kameniva nebo živice a s jakoukoliv výplní spár ručně ze zámkové dlažby | m2 | 36.054 |  | 0 | CS ÚRS 2020 02 |  | základní |  | 0 | 0 | 0 | 0.26 | 9.374 | 4 | K | 2 |  |  |  | ROZPOCET | 0 | 0 | 0 | 0 | 0 | 1 | 0 | 4 | -2015324511
| VV |  | SO102 v.č. 02 - Situace s vytýčením | [14 empty] | VV | 2 | 1 | True | 0 | ROZPOCET
| VV |  | - rozebrání povrchu stávajících chodníků ze zámkové dlažby - odměřeno v AutoCadu: | [14 empty] | VV | 2 | 1 | True | 0 | ROZPOCET
| VV |  | 36,054 |  | 36.054 | [12 empty] | VV | 2 | 2 | True | 1 | ROZPOCET
3 | K | 113202111 | Vytrhání obrub s vybouráním lože, s přemístěním hmot na skládku na vzdálenost do 3 m nebo s naložením na dopravní prostředek z krajníků nebo obrubníků stojatých | m | 13 |  | 0 | CS ÚRS 2020 02 |  | základní |  | 0 | 0 | 0 | 0.205 | 2.665 | 4 | K | 2 |  |  |  | ROZPOCET | 0 | 0 | 0 | 0 | 0 | 1 | 0 | 4 | -2089094515
| VV |  | SO102 v.č. 02 - Situace s vytýčením | [14 empty] | VV | 2 | 1 | True | 0 | ROZPOCET
| VV |  | - rozebrání stávajících obrubníků hran komunikací: | [14 empty] | VV | 2 | 1 | True | 0 | ROZPOCET
| VV |  | (1,0+1,0+2,5+1,0+1,0)*2 |  | 13 | [12 empty] | VV | 2 | 2 | True | 1 | ROZPOCET
4 | K | 113204111 | Vytrhání obrub s vybouráním lože, s přemístěním hmot na skládku na vzdálenost do 3 m nebo s naložením na dopravní prostředek záhonových | m | 29 |  | 0 | CS ÚRS 2020 02 |  | základní |  | 0 | 0 | 0 | 0.04 | 1.16 | 4 | K | 2 |  |  |  | ROZPOCET | 0 | 0 | 0 | 0 | 0 | 1 | 0 | 4 | -751590355
| VV |  | SO102 v.č. 02 - Situace s vytýčením | [14 empty] | VV | 2 | 1 | True | 0 | ROZPOCET
| VV |  | - rozebrání stávajících chodníkových obrubníků: | [14 empty] | VV | 2 | 1 | True | 0 | ROZPOCET
| VV |  | (6,0+6,0+4,0)+(4,0+4,0+5,0) |  | 29 | [12 empty] | VV | 2 | 2 | True | 1 | ROZPOCET
5 | K | 122251102 | Odkopávky a prokopávky nezapažené strojně v hornině třídy těžitelnosti I skupiny 3 přes 20 do 50 m3 | m3 | 16.613 |  | 0 | CS ÚRS 2020 02 |  | základní |  | 0 | 0 | 0 | 0 | 0 | 4 | K | 2 |  |  |  | ROZPOCET | 0 | 0 | 0 | 0 | 0 | 1 | 0 | 4 | 1206224847
| VV |  | SO102 v.č. 02 - Situace s vytýčením | [14 empty] | VV | 2 | 1 | True | 0 | ROZPOCET
| VV |  | - odkopávky pro pokládku dlažeb: | [14 empty] | VV | 2 | 1 | True | 0 | ROZPOCET
| VV |  | 47,719*(0,35-0,04) |  | 14.793 | [12 empty] | VV | 2 | 2 | True | 0 | ROZPOCET
| VV |  | - odkopávky pro osazení chodníkových obrubníků: | [14 empty] | VV | 2 | 1 | True | 0 | ROZPOCET
| VV |  | 26,0*0,20*0,35 |  | 1.82 | [12 empty] | VV | 2 | 2 | True | 0 | ROZPOCET
| VV |  | Součet |  | 16.613 | [12 empty] | VV | 2 | 4 | True | 1 | ROZPOCET
6 | K | 162751115 | Vodorovné přemístění výkopku nebo sypaniny po suchu na obvyklém dopravním prostředku, bez naložení výkopku, avšak se složením bez rozhrnutí z horniny třídy těžitelnosti I skupiny 1 až 3 na vzdálenost přes 7 000 do 8 000 m | m3 | 12.893 |  | 0 | CS ÚRS 2020 02 |  | základní |  | 0 | 0 | 0 | 0 | 0 | 4 | K | 2 |  |  |  | ROZPOCET | 0 | 0 | 0 | 0 | 0 | 1 | 0 | 4 | 1286286047
| VV |  | SO102 v.č. 02 - Situace s vytýčením | [14 empty] | VV | 2 | 1 | True | 0 | ROZPOCET
| VV |  | - odkopávky pro pokládku dlažeb: | [14 empty] | VV | 2 | 1 | True | 0 | ROZPOCET
| VV |  | 47,719*(0,35-0,04) |  | 14.793 | [12 empty] | VV | 2 | 2 | True | 0 | ROZPOCET
| VV |  | - odkopávky pro osazení chodníkových obrubníků: | [14 empty] | VV | 2 | 1 | True | 0 | ROZPOCET
| VV |  | 26,0*0,20*0,35 |  | 1.82 | [12 empty] | VV | 2 | 2 | True | 0 | ROZPOCET
| VV |  | - odpočet rozprostřené sejmuté ornice: | [14 empty] | VV | 2 | 1 | True | 0 | ROZPOCET
| VV |  | -((4,0*4,0)/2+(5,5*2,4)+(6,0+6,0)*0,3)*0,15 |  | -3.72 | [12 empty] | VV | 2 | 2 | True | 0 | ROZPOCET
| VV |  | Součet |  | 12.893 | [12 empty] | VV | 2 | 4 | True | 1 | ROZPOCET
7 | K | 171201221 | Poplatek za uložení stavebního odpadu na skládce (skládkovné) zeminy a kamení zatříděného do Katalogu odpadů pod kódem 17 05 04 | t | 21.402 |  | 0 | CS ÚRS 2020 02 |  | základní |  | 0 | 0 | 0 | 0 | 0 | 4 | K | 2 |  |  |  | ROZPOCET | 0 | 0 | 0 | 0 | 0 | 1 | 0 | 4 | 863035365
| VV |  | SO102 v.č. 02 - Situace s vytýčením | [14 empty] | VV | 2 | 1 | True | 0 | ROZPOCET
| VV |  | - uložení přebytečné zeminy: | [14 empty] | VV | 2 | 1 | True | 0 | ROZPOCET
| VV |  | 12,893*1,66 |  | 21.402 | [12 empty] | VV | 2 | 2 | True | 1 | ROZPOCET
8 | K | 181951112 | Úprava pláně vyrovnáním výškových rozdílů strojně v hornině třídy těžitelnosti I, skupiny 1 až 3 se zhutněním | m2 | 48.829 |  | 0 | CS ÚRS 2020 02 |  | základní |  | 0 | 0 | 0 | 0 | 0 | 4 | K | 2 |  |  |  | ROZPOCET | 0 | 0 | 0 | 0 | 0 | 1 | 0 | 4 | 1289441933
| VV |  | SO102 v.č. 02 - Situace s vytýčením | [14 empty] | VV | 2 | 1 | True | 0 | ROZPOCET
| VV |  | - úprava pláně před pokládkou dlažeb: | [14 empty] | VV | 2 | 1 | True | 0 | ROZPOCET
| VV |  | - plochy chodníků z reliéfních dlažeb - odměřeno v AutoCadu: | [14 empty] | VV | 2 | 1 | True | 0 | ROZPOCET
| VV |  | 10,374 |  | 10.374 | [12 empty] | VV | 2 | 2 | True | 0 | ROZPOCET
| VV |  | - plocha chodníku z přírodní zámkové dlažby 20x10x6 na zrušeném sjezdu - odměřeno v AutoCadu: | [14 empty] | VV | 2 | 1 | True | 0 | ROZPOCET
| VV |  | 17,415 |  | 17.415 | [12 empty] | VV | 2 | 2 | True | 0 | ROZPOCET
| VV |  | - plochy chodníku z přírodní zámkové dlažby 20x20x6 podél reliéfních dlažeb - odměřeno v AutoCadu: | [14 empty] | VV | 2 | 1 | True | 0 | ROZPOCET
| VV |  | 9,600 |  | 9.6 | [12 empty] | VV | 2 | 2 | True | 0 | ROZPOCET
| VV |  | - plocha chodníku z přírodní zámkové dlažby (Íčko) u lávky přes řeku Jičínku s využitím rozebrané a očištěné stávající dlažby: | [14 empty] | VV | 2 | 1 | True | 0 | ROZPOCET
| VV |  | 10,330 |  | 10.33 | [12 empty] | VV | 2 | 2 | True | 0 | ROZPOCET
| VV |  | - oprava chodníku ze stávající betonové dlažby 30x30x3,5: | [14 empty] | VV | 2 | 1 | True | 0 | ROZPOCET
| VV |  | 1,850*0,6 |  | 1.11 | [12 empty] | VV | 2 | 2 | True | 0 | ROZPOCET
| VV |  | Součet |  | 48.829 | [12 empty] | VV | 2 | 4 | True | 1 | ROZPOCET
9 | K | 121112003 | Sejmutí ornice ručně při souvislé ploše, tl. vrstvy do 200 mm | m2 | 24.8 |  | 0 | CS ÚRS 2020 02 |  | základní |  | 0 | 0 | 0 | 0 | 0 | 4 | K | 2 |  |  |  | ROZPOCET | 0 | 0 | 0 | 0 | 0 | 1 | 0 | 4 | 132031121
| VV |  | SO102 v.č. 02 - Situace s vytýčením | [14 empty] | VV | 2 | 1 | True | 0 | ROZPOCET
| VV |  | - sejmutí ornice: | [14 empty] | VV | 2 | 1 | True | 0 | ROZPOCET
| VV |  | (4,0*4,0)/2+(5,5*2,4)+(6,0+6,0)*0,3 |  | 24.8 | [12 empty] | VV | 2 | 2 | True | 1 | ROZPOCET
10 | K | 181111111 | Plošná úprava terénu v zemině tř. 1 až 4 s urovnáním povrchu bez doplnění ornice souvislé plochy do 500 m2 při nerovnostech terénu přes 50 do 100 mm v rovině nebo na svahu do 1:5 | m2 | 24.8 |  | 0 | CS ÚRS 2020 02 |  | základní |  | 0 | 0 | 0 | 0 | 0 | 4 | K | 2 |  |  |  | ROZPOCET | 0 | 0 | 0 | 0 | 0 | 1 | 0 | 4 | -711199102
| VV |  | SO102 v.č. 02 - Situace s vytýčením | [14 empty] | VV | 2 | 1 | True | 0 | ROZPOCET
| VV |  | - příprava plochy pro osetí: | [14 empty] | VV | 2 | 1 | True | 0 | ROZPOCET
| VV |  | (4,0*4,0)/2+(5,5*2,4)+(6,0+6,0)*0,3 |  | 24.8 | [12 empty] | VV | 2 | 2 | True | 1 | ROZPOCET
11 | K | 181351103 | Rozprostření a urovnání ornice v rovině nebo ve svahu sklonu do 1:5 strojně při souvislé ploše přes 100 do 500 m2, tl. vrstvy do 200 mm | m2 | 24.8 |  | 0 | CS ÚRS 2020 02 |  | základní |  | 0 | 0 | 0 | 0 | 0 | 4 | K | 2 |  |  |  | ROZPOCET | 0 | 0 | 0 | 0 | 0 | 1 | 0 | 4 | 645909965
| VV |  | SO102 v.č. 02 - Situace s vytýčením | [14 empty] | VV | 2 | 1 | True | 0 | ROZPOCET
| VV |  | - příprava plochy pro osetí: | [14 empty] | VV | 2 | 1 | True | 0 | ROZPOCET
| VV |  | (4,0*4,0)/2+(5,5*2,4)+(6,0+6,0)*0,3 |  | 24.8 | [12 empty] | VV | 2 | 2 | True | 1 | ROZPOCET
12 | K | 181411141 | Založení trávníku na půdě předem připravené plochy do 1000 m2 výsevem včetně utažení parterového v rovině nebo na svahu do 1:5 | m2 | 24.8 |  | 0 | CS ÚRS 2020 02 |  | základní |  | 0 | 0 | 0 | 0 | 0 | 4 | K | 2 |  |  |  | ROZPOCET | 0 | 0 | 0 | 0 | 0 | 1 | 0 | 4 | 306392424
| VV |  | SO102 v.č. 02 - Situace s vytýčením | [14 empty] | VV | 2 | 1 | True | 0 | ROZPOCET
| VV |  | - osetí plochy: | [14 empty] | VV | 2 | 1 | True | 0 | ROZPOCET
| VV |  | (4,0*4,0)/2+(5,5*2,4)+(6,0+6,0)*0,3 |  | 24.8 | [12 empty] | VV | 2 | 2 | True | 1 | ROZPOCET
13 | M | 00572420 | osivo směs travní parková okrasná | kg | 0.496 |  | 0 | CS ÚRS 2020 02 |  | základní |  | 0 | 0.001 | 0.000496 | 0 | 0 | 8 | M | 2 |  |  |  | ROZPOCET | 0 | 0 | 0 | 0 | 0 | 1 | 0 | 4 | -2006547966
| VV |  | SO102 v.č. 02 - Situace s vytýčením | [14 empty] | VV | 2 | 1 | True | 0 | ROZPOCET
| VV |  | - osetí plochy | [14 empty] | VV | 2 | 1 | True | 0 | ROZPOCET
| VV |  | 1 kg travního semene na 50 m2 plochy | [14 empty] | VV | 2 | 1 | True | 0 | ROZPOCET
| VV |  | ((4,0*4,0)/2+(5,5*2,4)+(6,0+6,0)*0,3)/50 |  | 0.496 | [12 empty] | VV | 2 | 2 | True | 1 | ROZPOCET
14 | K | 183205111 | Založení záhonu pro výsadbu rostlin v rovině nebo na svahu do 1:5 v zemině tř. 1 až 2 | m2 | 24.8 |  | 0 | CS ÚRS 2020 02 |  | základní |  | 0 | 0 | 0 | 0 | 0 | 4 | K | 2 |  |  |  | ROZPOCET | 0 | 0 | 0 | 0 | 0 | 1 | 0 | 4 | 466658364
| VV |  | SO102 v.č. 02 - Situace s vytýčením | [14 empty] | VV | 2 | 1 | True | 0 | ROZPOCET
| VV |  | - příprava plochy pro osetí: | [14 empty] | VV | 2 | 1 | True | 0 | ROZPOCET
| VV |  | (4,0*4,0)/2+(5,5*2,4)+(6,0+6,0)*0,3 |  | 24.8 | [12 empty] | VV | 2 | 2 | True | 1 | ROZPOCET
15 | K | 183403114 | Obdělání půdy kultivátorováním v rovině nebo na svahu do 1:5 | m2 | 24.8 |  | 0 | CS ÚRS 2020 02 |  | základní |  | 0 | 0 | 0 | 0 | 0 | 4 | K | 2 |  |  |  | ROZPOCET | 0 | 0 | 0 | 0 | 0 | 1 | 0 | 4 | 1164220075
| VV |  | SO102 v.č. 02 - Situace s vytýčením | [14 empty] | VV | 2 | 1 | True | 0 | ROZPOCET
| VV |  | - příprava plochy pro osetí: | [14 empty] | VV | 2 | 1 | True | 0 | ROZPOCET
| VV |  | (4,0*4,0)/2+(5,5*2,4)+(6,0+6,0)*0,3 |  | 24.8 | [12 empty] | VV | 2 | 2 | True | 1 | ROZPOCET
16 | K | 183403153 | Obdělání půdy hrabáním v rovině nebo na svahu do 1:5 | m2 | 24.8 |  | 0 | CS ÚRS 2020 02 |  | základní |  | 0 | 0 | 0 | 0 | 0 | 4 | K | 2 |  |  |  | ROZPOCET | 0 | 0 | 0 | 0 | 0 | 1 | 0 | 4 | 645988221
| VV |  | SO102 v.č. 02 - Situace s vytýčením | [14 empty] | VV | 2 | 1 | True | 0 | ROZPOCET
| VV |  | - příprava plochy pro osetí: | [14 empty] | VV | 2 | 1 | True | 0 | ROZPOCET
| VV |  | (4,0*4,0)/2+(5,5*2,4)+(6,0+6,0)*0,3 |  | 24.8 | [12 empty] | VV | 2 | 2 | True | 1 | ROZPOCET
17 | K | 183403161 | Obdělání půdy válením v rovině nebo na svahu do 1:5 | m2 | 24.8 |  | 0 | CS ÚRS 2020 02 |  | základní |  | 0 | 0 | 0 | 0 | 0 | 4 | K | 2 |  |  |  | ROZPOCET | 0 | 0 | 0 | 0 | 0 | 1 | 0 | 4 | -858284535
| VV |  | SO102 v.č. 02 - Situace s vytýčením | [14 empty] | VV | 2 | 1 | True | 0 | ROZPOCET
| VV |  | - příprava plochy pro osetí: | [14 empty] | VV | 2 | 1 | True | 0 | ROZPOCET
| VV |  | (4,0*4,0)/2+(5,5*2,4)+(6,0+6,0)*0,3 |  | 24.8 | [12 empty] | VV | 2 | 2 | True | 1 | ROZPOCET
18 | K | 184802111 | Chemické odplevelení půdy před založením kultury, trávníku nebo zpevněných ploch o výměře jednotlivě přes 20 m2 v rovině nebo na svahu do 1:5 postřikem na široko | m2 | 24.8 |  | 0 | CS ÚRS 2020 02 |  | základní |  | 0 | 0 | 0 | 0 | 0 | 4 | K | 2 |  |  |  | ROZPOCET | 0 | 0 | 0 | 0 | 0 | 1 | 0 | 4 | 2092645608
| VV |  | SO102 v.č. 02 - Situace s vytýčením | [14 empty] | VV | 2 | 1 | True | 0 | ROZPOCET
| VV |  | - příprava plochy pro osetí: | [14 empty] | VV | 2 | 1 | True | 0 | ROZPOCET
| VV |  | (4,0*4,0)/2+(5,5*2,4)+(6,0+6,0)*0,3 |  | 24.8 | [12 empty] | VV | 2 | 2 | True | 1 | ROZPOCET
19 | K | 184802611 | Chemické odplevelení po založení kultury v rovině nebo na svahu do 1:5 postřikem na široko | m2 | 24.8 |  | 0 | CS ÚRS 2020 02 |  | základní |  | 0 | 0 | 0 | 0 | 0 | 4 | K | 2 |  |  |  | ROZPOCET | 0 | 0 | 0 | 0 | 0 | 1 | 0 | 4 | -1991388220
| VV |  | SO102 v.č. 02 - Situace s vytýčením | [14 empty] | VV | 2 | 1 | True | 0 | ROZPOCET
| VV |  | - příprava plochy pro osetí: | [14 empty] | VV | 2 | 1 | True | 0 | ROZPOCET
| VV |  | (4,0*4,0)/2+(5,5*2,4)+(6,0+6,0)*0,3 |  | 24.8 | [12 empty] | VV | 2 | 2 | True | 1 | ROZPOCET
20 | K | 185803111 | Ošetření trávníku jednorázové v rovině nebo na svahu do 1:5 | m2 | 24.8 |  | 0 | CS ÚRS 2020 02 |  | základní |  | 0 | 0 | 0 | 0 | 0 | 4 | K | 2 |  |  |  | ROZPOCET | 0 | 0 | 0 | 0 | 0 | 1 | 0 | 4 | 1313148937
| VV |  | SO102 v.č. 02 - Situace s vytýčením | [14 empty] | VV | 2 | 1 | True | 0 | ROZPOCET
| VV |  | - ošetření oseté plochy: | [14 empty] | VV | 2 | 1 | True | 0 | ROZPOCET
| VV |  | (4,0*4,0)/2+(5,5*2,4)+(6,0+6,0)*0,3 |  | 24.8 | [12 empty] | VV | 2 | 2 | True | 1 | ROZPOCET
21 | K | 185804311 | Zalití rostlin vodou plochy záhonů jednotlivě do 20 m2 | m3 | 0.198 |  | 0 | CS ÚRS 2020 02 |  | základní |  | 0 | 0 | 0 | 0 | 0 | 4 | K | 2 |  |  |  | ROZPOCET | 0 | 0 | 0 | 0 | 0 | 1 | 0 | 4 | 469425917
| VV |  | SO102 v.č. 02 - Situace s vytýčením | [14 empty] | VV | 2 | 1 | True | 0 | ROZPOCET
| VV |  | - zálivka osetého povrchu | [14 empty] | VV | 2 | 1 | True | 0 | ROZPOCET
| VV |  | Zalévání trávníku vodou 8x po 10 l/m2 | [14 empty] | VV | 2 | 1 | True | 0 | ROZPOCET
| VV |  | ((4,0*4,0)/2+(5,5*2,4)+(6,0+6,0)*0,3)*0,001*8 |  | 0.198 | [12 empty] | VV | 2 | 2 | True | 1 | ROZPOCET
22 | M | 08211320 | voda pitná pro smluvní odběratele | m3 | 0.198 |  | 0 | CS ÚRS 2020 02 |  | základní |  | 0 | 1 | 0.198 | 0 | 0 | 8 | M | 2 |  |  |  | ROZPOCET | 0 | 0 | 0 | 0 | 0 | 1 | 0 | 4 | 764062087
| VV |  | SO102 v.č. 02 - Situace s vytýčením | [14 empty] | VV | 2 | 1 | True | 0 | ROZPOCET
| VV |  | - zálivka osetého povrchu | [14 empty] | VV | 2 | 1 | True | 0 | ROZPOCET
| VV |  | Zalévání trávníku vodou 8x po 10 l/m2 | [14 empty] | VV | 2 | 1 | True | 0 | ROZPOCET
| VV |  | ((4,0*4,0)/2+(5,5*2,4)+(6,0+6,0)*0,3)*0,001*8 |  | 0.198 | [12 empty] | VV | 2 | 2 | True | 1 | ROZPOCET
23 | K | 185851121 | Dovoz vody pro zálivku rostlin na vzdálenost do 1000 m | m3 | 0.198 |  | 0 | CS ÚRS 2020 02 |  | základní |  | 0 | 0 | 0 | 0 | 0 | 4 | K | 2 |  |  |  | ROZPOCET | 0 | 0 | 0 | 0 | 0 | 1 | 0 | 4 | 1864791
| VV |  | SO102 v.č. 02 - Situace s vytýčením | [14 empty] | VV | 2 | 1 | True | 0 | ROZPOCET
| VV |  | - zálivka osetého povrchu | [14 empty] | VV | 2 | 1 | True | 0 | ROZPOCET
| VV |  | Zalévání trávníku vodou 8x po 10 l/m2 | [14 empty] | VV | 2 | 1 | True | 0 | ROZPOCET
| VV |  | ((4,0*4,0)/2+(5,5*2,4)+(6,0+6,0)*0,3)*0,001*8 |  | 0.198 | [12 empty] | VV | 2 | 2 | True | 1 | ROZPOCET
24 | K | 185851129 | Dovoz vody pro zálivku rostlin Příplatek k ceně za každých dalších i započatých 1000 m | m3 | 1.19 |  | 0 | CS ÚRS 2020 02 |  | základní |  | 0 | 0 | 0 | 0 | 0 | 4 | K | 2 |  |  |  | ROZPOCET | 0 | 0 | 0 | 0 | 0 | 1 | 0 | 4 | 1580289861
| VV |  | SO102 v.č. 02 - Situace s vytýčením | [14 empty] | VV | 2 | 1 | True | 0 | ROZPOCET
| VV |  | - zálivka osetého povrchu | [14 empty] | VV | 2 | 1 | True | 0 | ROZPOCET
| VV |  | Zalévání trávníku vodou 8x po 10 l/m2 - příplatek za dalších 6 km | [14 empty] | VV | 2 | 1 | True | 0 | ROZPOCET
| VV |  | ((4,0*4,0)/2+(5,5*2,4)+(6,0+6,0)*0,3)*0,001*8*6 |  | 1.19 | [12 empty] | VV | 2 | 2 | True | 1 | ROZPOCET
| D | 5 | Komunikace pozemní |  |  |  | 0 |  |  |  |  | 0 |  | 9.1751 |  | 0 | 1 | D | 1 |  |  |  | ROZPOCET | [6 empty] | 0
25 | K | 596211110 | Kladení dlažby z betonových zámkových dlaždic komunikací pro pěší s ložem z kameniva těženého nebo drceného tl. do 40 mm, s vyplněním spár s dvojitým hutněním, vibrováním a se smetením přebytečného materiálu na krajnici tl. 60 mm skupiny A, pro plochy do 50 m2 | m2 | 47.719 |  | 0 | CS ÚRS 2020 02 |  | základní |  | 0 | 0.08425 | 4.0203 | 0 | 0 | 4 | K | 2 |  |  |  | ROZPOCET | 0 | 0 | 0 | 0 | 0 | 1 | 0 | 4 | 1691035442
| VV |  | SO102 v.č. 02 - Situace s vytýčením | [14 empty] | VV | 2 | 1 | True | 0 | ROZPOCET
| VV |  | - plochy chodníků z reliéfních dlažeb - odměřeno v AutoCadu: | [14 empty] | VV | 2 | 1 | True | 0 | ROZPOCET
| VV |  | 10,374 |  | 10.374 | [12 empty] | VV | 2 | 2 | True | 0 | ROZPOCET
| VV |  | - plocha chodníku z přírodní zámkové dlažby 20x10x6 na zrušeném sjezdu - odměřeno v AutoCadu: | [14 empty] | VV | 2 | 1 | True | 0 | ROZPOCET
| VV |  | 17,415 |  | 17.415 | [12 empty] | VV | 2 | 2 | True | 0 | ROZPOCET
| VV |  | - plochy chodníku z přírodní zámkové dlažby 20x20x6 podél reliéfních dlažeb - odměřeno v AutoCadu: | [14 empty] | VV | 2 | 1 | True | 0 | ROZPOCET
| VV |  | 9,600 |  | 9.6 | [12 empty] | VV | 2 | 2 | True | 0 | ROZPOCET
| VV |  | - plocha chodníku z přírodní zámkové dlažby (Íčko) u lávky přes řeku Jičínku s využitím rozebrané a očištěné stávající dlažby: | [14 empty] | VV | 2 | 1 | True | 0 | ROZPOCET
| VV |  | 10,330 |  | 10.33 | [12 empty] | VV | 2 | 2 | True | 0 | ROZPOCET
| VV |  | Součet |  | 47.719 | [12 empty] | VV | 2 | 4 | True | 1 | ROZPOCET
26 | K | 596211114 | Kladení dlažby z betonových zámkových dlaždic komunikací pro pěší s ložem z kameniva těženého nebo drceného tl. do 40 mm, s vyplněním spár s dvojitým hutněním, vibrováním a se smetením přebytečného materiálu na krajnici tl. 60 mm skupiny A, pro plochy Příplatek k cenám za dlažbu z prvků dvou barev | m2 | 10.374 |  | 0 | CS ÚRS 2020 02 |  | základní |  | 0 | 0 | 0 | 0 | 0 | 4 | K | 2 |  |  |  | ROZPOCET | 0 | 0 | 0 | 0 | 0 | 1 | 0 | 4 | -174698486
| VV |  | SO102 v.č. 02 - Situace s vytýčením | [14 empty] | VV | 2 | 1 | True | 0 | ROZPOCET
| VV |  | - plochy chodníků z reliéfních dlažeb - odměřeno a AutoCadu: | [14 empty] | VV | 2 | 1 | True | 0 | ROZPOCET
| VV |  | 10,374 |  | 10.374 | [12 empty] | VV | 2 | 2 | True | 1 | ROZPOCET
27 | M | 59245018 | dlažba tvar obdélník betonová 200x100x60mm přírodní | m2 | 17.763 |  | 0 | CS ÚRS 2020 02 |  | základní |  | 0 | 0.131 | 2.327 | 0 | 0 | 8 | M | 2 |  |  |  | ROZPOCET | 0 | 0 | 0 | 0 | 0 | 1 | 0 | 4 | -1051050849
| VV |  | SO102 v.č. 02 - Situace s vytýčením | [14 empty] | VV | 2 | 1 | True | 0 | ROZPOCET
| VV |  | - plocha chodníku z přírodní zámkové dlažby na zrušeném sjezdu - odměřeno v AutoCadu: | [14 empty] | VV | 2 | 1 | True | 0 | ROZPOCET
| VV |  | 17,415*1,02 |  | 17.763 | [12 empty] | VV | 2 | 2 | True | 1 | ROZPOCET
| VV |  | všechny bet. dlažby s úpravou povchu pro zvýšení odolnosti proti znečištění, s vodoodpudivým efektem nezvyšující kluznost případně dodatečná | [14 empty] | VV | 2 | 1 | True | 0 | ROZPOCET
| VV |  | impregnace ředěným polyakrylátovým roztokem | [14 empty] | VV | 2 | 1 | True | 0 | ROZPOCET
28 | M | 59245006 | dlažba tvar obdélník betonová pro nevidomé 200x100x60mm barevná | m2 | 10.581 |  | 0 | CS ÚRS 2020 02 |  | základní |  | 0 | 0.131 | 1.3861 | 0 | 0 | 8 | M | 2 |  |  |  | ROZPOCET | 0 | 0 | 0 | 0 | 0 | 1 | 0 | 4 | 895215506
| VV |  | SO102 v.č. 02 - Situace s vytýčením | [14 empty] | VV | 2 | 1 | True | 0 | ROZPOCET
| VV |  | - pokládka červené reliéfní zámkové dlažby 20x10x6 - odměřeno v AutoCadu: | [14 empty] | VV | 2 | 1 | True | 0 | ROZPOCET
| VV |  | 10,374*1,02 |  | 10.581 | [12 empty] | VV | 2 | 2 | True | 1 | ROZPOCET
| VV |  | všechny bet. dlažby s úpravou povchu pro zvýšení odolnosti proti znečištění, s vodoodpudivým efektem nezvyšující kluznost případně dodatečná | [14 empty] | VV | 2 | 1 | True | 0 | ROZPOCET
| VV |  | impregnace ředěným polyakrylátovým roztokem | [14 empty] | VV | 2 | 1 | True | 0 | ROZPOCET
29 | M | 59245021-R | dlažba tvar čtverec betonová 200x200x60mm přírodní | m2 | 9.792 |  | 0 | R-položka |  | základní |  | 0 | 0.131 | 1.2828 | 0 | 0 | 8 | M | 2 |  |  |  | ROZPOCET | 0 | 0 | 0 | 0 | 0 | 1 | 0 | 4 | 1113039578
| VV |  | SO102 v.č. 02 - Situace s vytýčením | [14 empty] | VV | 2 | 1 | True | 0 | ROZPOCET
| VV |  | - pokládka přírodní dlažby 20x20x6 podél reliéfních dlažeb - odměřeno v AutoCadu: | [14 empty] | VV | 2 | 1 | True | 0 | ROZPOCET
| VV |  | 9,600*1,02 |  | 9.792 | [12 empty] | VV | 2 | 2 | True | 1 | ROZPOCET
| VV |  | všechny bet. dlažby s úpravou povchu pro zvýšení odolnosti proti znečištění, s vodoodpudivým efektem nezvyšující kluznost případně dodatečná | [14 empty] | VV | 2 | 1 | True | 0 | ROZPOCET
| VV |  | impregnace ředěným polyakrylátovým roztokem | [14 empty] | VV | 2 | 1 | True | 0 | ROZPOCET
30 | K | 979054451 | Očištění vybouraných prvků komunikací od spojovacího materiálu s odklizením a uložením očištěných hmot a spojovacího materiálu na skládku na vzdálenost do 10 m zámkových dlaždic s vyplněním spár kamenivem | m2 | 10.33 |  | 0 | CS ÚRS 2020 02 |  | základní |  | 0 | 0 | 0 | 0 | 0 | 4 | K | 2 |  |  |  | ROZPOCET | 0 | 0 | 0 | 0 | 0 | 1 | 0 | 4 | -1422460913
| VV |  | SO102 v.č. 02 - Situace s vytýčením | [14 empty] | VV | 2 | 1 | True | 0 | ROZPOCET
| VV |  | očištění stávající přírodní zámkové dlažby (Íčko) u lávky přes řeku Jičínku: | [14 empty] | VV | 2 | 1 | True | 0 | ROZPOCET
| VV |  | 10,330 |  | 10.33 | [12 empty] | VV | 2 | 2 | True | 1 | ROZPOCET
31 | K | 596811120 | Kladení dlažby z betonových nebo kameninových dlaždic komunikací pro pěší s vyplněním spár a se smetením přebytečného materiálu na vzdálenost do 3 m s ložem z kameniva těženého tl. do 30 mm velikosti dlaždic do 0,09 m2 (bez zámku), pro plochy do 50 m2 | m2 | 1.11 |  | 0 | CS ÚRS 2020 02 |  | základní |  | 0 | 0.101 | 0.11211 | 0 | 0 | 4 | K | 2 |  |  |  | ROZPOCET | 0 | 0 | 0 | 0 | 0 | 1 | 0 | 4 | 1310727958
| VV |  | SO102 v.č. 02 - Situace s vytýčením | [14 empty] | VV | 2 | 1 | True | 0 | ROZPOCET
| VV |  | - oprava chodníku ze stávající betonové dlažby 30x30x3,5: | [14 empty] | VV | 2 | 1 | True | 0 | ROZPOCET
| VV |  | 1,850*0,6 |  | 1.11 | [12 empty] | VV | 2 | 2 | True | 1 | ROZPOCET
32 | K | 564831111 | Podklad ze štěrkodrti ŠD s rozprostřením a zhutněním, po zhutnění tl. 100 mm | m2 | 48.829 |  | 0 | CS ÚRS 2020 02 |  | základní |  | 0 | 0 | 0 | 0 | 0 | 4 | K | 2 |  |  |  | ROZPOCET | 0 | 0 | 0 | 0 | 0 | 1 | 0 | 4 | -883687689
| VV |  | SO102 v.č. 02 - Situace s vytýčením | [14 empty] | VV | 2 | 1 | True | 0 | ROZPOCET
| VV |  | - plochy chodníků z reliéfních dlažeb - odměřeno v AutoCadu: | [14 empty] | VV | 2 | 1 | True | 0 | ROZPOCET
| VV |  | 10,374 |  | 10.374 | [12 empty] | VV | 2 | 2 | True | 0 | ROZPOCET
| VV |  | - plocha chodníku z přírodní zámkové dlažby 20x10x6 na zrušeném sjezdu - odměřeno v AutoCadu: | [14 empty] | VV | 2 | 1 | True | 0 | ROZPOCET
| VV |  | 17,415 |  | 17.415 | [12 empty] | VV | 2 | 2 | True | 0 | ROZPOCET
| VV |  | - plochy chodníku z přírodní zámkové dlažby 20x20x6 podél reliéfních dlažeb - odměřeno v AutoCadu: | [14 empty] | VV | 2 | 1 | True | 0 | ROZPOCET
| VV |  | 9,600 |  | 9.6 | [12 empty] | VV | 2 | 2 | True | 0 | ROZPOCET
| VV |  | - plocha chodníku z přírodní zámkové dlažby (Íčko) u lávky přes řeku Jičínku s využitím rozebrané a očištěné stávající dlažby: | [14 empty] | VV | 2 | 1 | True | 0 | ROZPOCET
| VV |  | 10,330 |  | 10.33 | [12 empty] | VV | 2 | 2 | True | 0 | ROZPOCET
| VV |  | - oprava chodníku ze stávající betonové dlažby 30x30x3,5: | [14 empty] | VV | 2 | 1 | True | 0 | ROZPOCET
| VV |  | 1,850*0,6 |  | 1.11 | [12 empty] | VV | 2 | 2 | True | 0 | ROZPOCET
| VV |  | Součet |  | 48.829 | [12 empty] | VV | 2 | 4 | True | 1 | ROZPOCET
33 | K | 564851111 | Podklad ze štěrkodrti ŠD s rozprostřením a zhutněním, po zhutnění tl. 150 mm | m2 | 48.829 |  | 0 | CS ÚRS 2020 02 |  | základní |  | 0 | 0 | 0 | 0 | 0 | 4 | K | 2 |  |  |  | ROZPOCET | 0 | 0 | 0 | 0 | 0 | 1 | 0 | 4 | -292582811
| VV |  | SO102 v.č. 02 - Situace s vytýčením | [14 empty] | VV | 2 | 1 | True | 0 | ROZPOCET
| VV |  | - plochy chodníků z reliéfních dlažeb - odměřeno v AutoCadu: | [14 empty] | VV | 2 | 1 | True | 0 | ROZPOCET
| VV |  | 10,374 |  | 10.374 | [12 empty] | VV | 2 | 2 | True | 0 | ROZPOCET
| VV |  | - plocha chodníku z přírodní zámkové dlažby 20x10x6 na zrušeném sjezdu - odměřeno v AutoCadu: | [14 empty] | VV | 2 | 1 | True | 0 | ROZPOCET
| VV |  | 17,415 |  | 17.415 | [12 empty] | VV | 2 | 2 | True | 0 | ROZPOCET
| VV |  | - plochy chodníku z přírodní zámkové dlažby 20x20x6 podél reliéfních dlažeb - odměřeno v AutoCadu: | [14 empty] | VV | 2 | 1 | True | 0 | ROZPOCET
| VV |  | 9,600 |  | 9.6 | [12 empty] | VV | 2 | 2 | True | 0 | ROZPOCET
| VV |  | - plocha chodníku z přírodní zámkové dlažby (Íčko) u lávky přes řeku Jičínku s využitím rozebrané a očištěné stávající dlažby: | [14 empty] | VV | 2 | 1 | True | 0 | ROZPOCET
| VV |  | 10,330 |  | 10.33 | [12 empty] | VV | 2 | 2 | True | 0 | ROZPOCET
| VV |  | - oprava chodníku ze stávající betonové dlažby 30x30x3,5: | [14 empty] | VV | 2 | 1 | True | 0 | ROZPOCET
| VV |  | 1,850*0,6 |  | 1.11 | [12 empty] | VV | 2 | 2 | True | 0 | ROZPOCET
| VV |  | Součet |  | 48.829 | [12 empty] | VV | 2 | 4 | True | 1 | ROZPOCET
34 | K | 599141111 | Vyplnění spár mezi silničními dílci jakékoliv tloušťky živičnou zálivkou | m | 13 |  | 0 | CS ÚRS 2020 02 |  | základní |  | 0 | 0.0036 | 0.0468 | 0 | 0 | 4 | K | 2 |  |  |  | ROZPOCET | 0 | 0 | 0 | 0 | 0 | 1 | 0 | 4 | -1637088066
| VV |  | SO102 v.č. 02 - Situace s vytýčením | [14 empty] | VV | 2 | 1 | True | 0 | ROZPOCET
| VV |  | - zálivka podél osazených silničních obrubníků: | [14 empty] | VV | 2 | 1 | True | 0 | ROZPOCET
| VV |  | 13 |  | 13 | [12 empty] | VV | 2 | 2 | True | 1 | ROZPOCET
| D | 9 | Ostatní konstrukce a práce, bourání |  |  |  | 0 |  |  |  |  | 0 |  | 8.6983 |  | 0.044 | 1 | D | 1 |  |  |  | ROZPOCET | [6 empty] | 0
35 | K | 915321115 | Vodorovné značení předformovaným termoplastem vodící pás pro slabozraké z 6 proužků | m | 8 |  | 0 | CS ÚRS 2020 02 |  | základní |  | 0 | 0.00014 | 0.00112 | 0 | 0 | 4 | K | 2 |  |  |  | ROZPOCET | 0 | 0 | 0 | 0 | 0 | 1 | 0 | 4 | -632657401
| VV |  | SO102 v.č. 02 - Situace s vytýčením | [14 empty] | VV | 2 | 1 | True | 0 | ROZPOCET
| VV |  | - doplnění VDZ V 7a o vodící pás: | [14 empty] | VV | 2 | 1 | True | 0 | ROZPOCET
| VV |  | 8 |  | 8 | [12 empty] | VV | 2 | 2 | True | 1 | ROZPOCET
36 | K | 915611111 | Předznačení pro vodorovné značení stříkané barvou nebo prováděné z nátěrových hmot liniové dělicí čáry, vodicí proužky | m | 8 |  | 0 | CS ÚRS 2020 02 |  | základní |  | 0 | 0 | 0 | 0 | 0 | 4 | K | 2 |  |  |  | ROZPOCET | 0 | 0 | 0 | 0 | 0 | 1 | 0 | 4 | 1677890738
| VV |  | SO102 v.č. 02 - Situace s vytýčením | [14 empty] | VV | 2 | 1 | True | 0 | ROZPOCET
| VV |  | - doplnění VDZ V 7a o vodící pás: | [14 empty] | VV | 2 | 1 | True | 0 | ROZPOCET
| VV |  | 8 |  | 8 | [12 empty] | VV | 2 | 2 | True | 1 | ROZPOCET
37 | K | 916131213 | Osazení silničního obrubníku betonového se zřízením lože, s vyplněním a zatřením spár cementovou maltou stojatého s boční opěrou z betonu prostého, do lože z betonu prostého | m | 13 |  | 0 | CS ÚRS 2020 02 |  | základní |  | 0 | 0.1554 | 2.0202 | 0 | 0 | 4 | K | 2 |  |  |  | ROZPOCET | 0 | 0 | 0 | 0 | 0 | 1 | 0 | 4 | 2129399608
| VV |  | SO102 v.č. 02 - Situace s vytýčením | [14 empty] | VV | 2 | 1 | True | 0 | ROZPOCET
| VV |  | výměna obrubníků na hranách komunikací: | [14 empty] | VV | 2 | 1 | True | 0 | ROZPOCET
| VV |  | (1,0+1,0+2,5+1,0+1,0)*2 |  | 13 | [12 empty] | VV | 2 | 2 | True | 1 | ROZPOCET
38 | M | 59217031 | obrubník betonový silniční 1000x150x250mm | m | 4 |  | 0 | CS ÚRS 2020 02 |  | základní |  | 0 | 0.08 | 0.32 | 0 | 0 | 8 | M | 2 |  |  |  | ROZPOCET | 0 | 0 | 0 | 0 | 0 | 1 | 0 | 4 | -1456449382
| VV |  | SO102 v.č. 02 - Situace s vytýčením | [14 empty] | VV | 2 | 1 | True | 0 | ROZPOCET
| VV |  | výměna obrubníků na hranách komunikací: | [14 empty] | VV | 2 | 1 | True | 0 | ROZPOCET
| VV |  | (1,0+1,0)*2 |  | 4 | [12 empty] | VV | 2 | 2 | True | 1 | ROZPOCET
39 | M | 59217029 | obrubník betonový silniční nájezdový 1000x150x150mm | m | 5 |  | 0 | CS ÚRS 2020 02 |  | základní |  | 0 | 0.0483 | 0.2415 | 0 | 0 | 8 | M | 2 |  |  |  | ROZPOCET | 0 | 0 | 0 | 0 | 0 | 1 | 0 | 4 | -253242563
| VV |  | SO102 v.č. 02 - Situace s vytýčením | [14 empty] | VV | 2 | 1 | True | 0 | ROZPOCET
| VV |  | výměna obrubníků na hranách komunikací: | [14 empty] | VV | 2 | 1 | True | 0 | ROZPOCET
| VV |  | 2,5*2 |  | 5 | [12 empty] | VV | 2 | 2 | True | 1 | ROZPOCET
40 | M | 59217030 | obrubník betonový silniční přechodový 1000x150x150-250mm | m | 4 |  | 0 | CS ÚRS 2020 02 |  | základní |  | 0 | 0.06567 | 0.26268 | 0 | 0 | 8 | M | 2 |  |  |  | ROZPOCET | 0 | 0 | 0 | 0 | 0 | 1 | 0 | 4 | 998205812
| VV |  | SO102 v.č. 02 - Situace s vytýčením | [14 empty] | VV | 2 | 1 | True | 0 | ROZPOCET
| VV |  | výměna obrubníků na hranách komunikací: | [14 empty] | VV | 2 | 1 | True | 0 | ROZPOCET
| VV |  | (1,0+1,0)*2 |  | 4 | [12 empty] | VV | 2 | 2 | True | 1 | ROZPOCET
41 | K | 916231213 | Osazení chodníkového obrubníku betonového se zřízením lože, s vyplněním a zatřením spár cementovou maltou stojatého s boční opěrou z betonu prostého, do lože z betonu prostého | m | 26 |  | 0 | CS ÚRS 2020 02 |  | základní |  | 0 | 0.1295 | 3.367 | 0 | 0 | 4 | K | 2 |  |  |  | ROZPOCET | 0 | 0 | 0 | 0 | 0 | 1 | 0 | 4 | 1799098805
| VV |  | SO102 v.č. 02 - Situace s vytýčením | [14 empty] | VV | 2 | 1 | True | 0 | ROZPOCET
| VV |  | - osazení obrubníků na hranách chodníků: | [14 empty] | VV | 2 | 1 | True | 0 | ROZPOCET
| VV |  | (7,0+8,0)+(4,0+7,0) |  | 26 | [12 empty] | VV | 2 | 2 | True | 1 | ROZPOCET
42 | M | 59217017 | obrubník betonový chodníkový 1000x100x250mm | m | 26 |  | 0 | CS ÚRS 2020 02 |  | základní |  | 0 | 0.05612 | 1.4591 | 0 | 0 | 8 | M | 2 |  |  |  | ROZPOCET | 0 | 0 | 0 | 0 | 0 | 1 | 0 | 4 | -1847894265
| VV |  | SO102 v.č. 02 - Situace s vytýčením | [14 empty] | VV | 2 | 1 | True | 0 | ROZPOCET
| VV |  | - osazení obrubníků na hranách chodníků: | [14 empty] | VV | 2 | 1 | True | 0 | ROZPOCET
| VV |  | (7,0+8,0)+(4,0+7,0) |  | 26 | [12 empty] | VV | 2 | 2 | True | 1 | ROZPOCET
43 | K | 916991121 | Lože pod obrubníky, krajníky nebo obruby z dlažebních kostek z betonu prostého | m3 | 0.455 |  | 0 | CS ÚRS 2020 02 |  | základní |  | 0 | 2.2563 | 1.0266 | 0 | 0 | 4 | K | 2 |  |  |  | ROZPOCET | 0 | 0 | 0 | 0 | 0 | 1 | 0 | 4 | 65478253
| VV |  | SO102 v.č. 02 - Situace s vytýčením | [14 empty] | VV | 2 | 1 | True | 0 | ROZPOCET
| VV |  | - zvětšení lože pod betonovýmí obrubníky (beton C 25/30): | [14 empty] | VV | 2 | 1 | True | 0 | ROZPOCET
| VV |  | 13,0*0,35*0,10 |  | 0.455 | [12 empty] | VV | 2 | 2 | True | 1 | ROZPOCET
44 | K | 919735123 | Řezání stávajícího betonového krytu nebo podkladu hloubky přes 100 do 150 mm | m | 1.5 |  | 0 | CS ÚRS 2020 02 |  | základní |  | 0 | 3e-05 | 4.5e-05 | 0 | 0 | 4 | K | 2 |  |  |  | ROZPOCET | 0 | 0 | 0 | 0 | 0 | 1 | 0 | 4 | 453876310
| VV |  | SO102 v.č. 02 - Situace s vytýčením | [14 empty] | VV | 2 | 1 | True | 0 | ROZPOCET
| VV |  | - řezání betonových obrubníků: | [14 empty] | VV | 2 | 1 | True | 0 | ROZPOCET
| VV |  | 1,50 |  | 1.5 | [12 empty] | VV | 2 | 2 | True | 1 | ROZPOCET
45 | K | 919731122 | Zarovnání styčné plochy podkladu nebo krytu podél vybourané části komunikace nebo zpevněné plochy živičné tl. přes 50 do 100 mm | m | 13 |  | 0 | CS ÚRS 2020 02 |  | základní |  | 0 | 0 | 0 | 0 | 0 | 4 | K | 2 |  |  |  | ROZPOCET | 0 | 0 | 0 | 0 | 0 | 1 | 0 | 4 | -1389175397
| VV |  | SO102 v.č. 02 - Situace s vytýčením | [14 empty] | VV | 2 | 1 | True | 0 | ROZPOCET
| VV |  | - zarovnání AB podél silničních obrubníků: | [14 empty] | VV | 2 | 1 | True | 0 | ROZPOCET
| VV |  | 13 |  | 13 | [12 empty] | VV | 2 | 2 | True | 1 | ROZPOCET
46 | K | 938908411 | Čištění vozovek splachováním vodou povrchu podkladu nebo krytu živičného, betonového nebo dlážděného | m2 | 4.4 |  | 0 | CS ÚRS 2020 02 |  | základní |  | 0 | 0 | 0 | 0.01 | 0.044 | 4 | K | 2 |  |  |  | ROZPOCET | 0 | 0 | 0 | 0 | 0 | 1 | 0 | 4 | -112743443
| VV |  | SO102 v.č. 02 - Situace s vytýčením | [14 empty] | VV | 2 | 1 | True | 0 | ROZPOCET
| VV |  | - stávající V 7a v š. 0,55 m pro doplnění vodícího pásu: | [14 empty] | VV | 2 | 1 | True | 0 | ROZPOCET
| VV |  | 0,55*8 |  | 4.4 | [12 empty] | VV | 2 | 2 | True | 1 | ROZPOCET
47 | K | 966007123 | Odstranění vodorovného dopravního značení frézováním značeného plastem plošného | m2 | 4.4 |  | 0 | CS ÚRS 2020 02 |  | základní |  | 0 | 0 | 0 | 0 | 0 | 4 | K | 2 |  |  |  | ROZPOCET | 0 | 0 | 0 | 0 | 0 | 1 | 0 | 4 | -1677742005
| VV |  | SO102 v.č. 02 - Situace s vytýčením | [14 empty] | VV | 2 | 1 | True | 0 | ROZPOCET
| VV |  | - odstranění stávajícího VDZ V 7a v š. 0,55 m pro doplnění vodícího pásu: | [14 empty] | VV | 2 | 1 | True | 0 | ROZPOCET
| VV |  | 0,55*8 |  | 4.4 | [12 empty] | VV | 2 | 2 | True | 1 | ROZPOCET
| D | 997 | Přesun sutě |  |  |  | 0 |  |  |  |  | 0 |  | 0 |  | 0 | 1 | D | 2 |  |  |  | ROZPOCET | [6 empty] | 0
48 | K | 997221561 | Vodorovná doprava suti bez naložení, ale se složením a s hrubým urovnáním z kusových materiálů, na vzdálenost do 1 km | t | 17.128 |  | 0 | CS ÚRS 2020 02 |  | základní |  | 0 | 0 | 0 | 0 | 0 | 4 | K | 3 |  |  |  | ROZPOCET | 0 | 0 | 0 | 0 | 0 | 1 | 0 | 4 | 819890987
49 | K | 997221569 | Vodorovná doprava suti bez naložení, ale se složením a s hrubým urovnáním Příplatek k ceně za každý další i započatý 1 km přes 1 km | t | 119.896 |  | 0 | CS ÚRS 2020 02 |  | základní |  | 0 | 0 | 0 | 0 | 0 | 4 | K | 3 |  |  |  | ROZPOCET | 0 | 0 | 0 | 0 | 0 | 1 | 0 | 4 | 49130724
| VV |  | 17,128*7 'Přepočtené koeficientem množství |  | 119.896 | [12 empty] | VV | 3 | 2 | False | 1 | ROZPOCET
50 | K | 997221861 | Poplatek za uložení stavebního odpadu na recyklační skládce (skládkovné) z prostého betonu zatříděného do Katalogu odpadů pod kódem 17 01 01 | t | 17.128 |  | 0 | CS ÚRS 2020 02 |  | základní |  | 0 | 0 | 0 | 0 | 0 | 4 | K | 3 |  |  |  | ROZPOCET | 0 | 0 | 0 | 0 | 0 | 1 | 0 | 4 | -184010796
| D | 998 | Přesun hmot |  |  |  | 0 |  |  |  |  | 0 |  | 0 |  | 0 | 1 | D | 2 |  |  |  | ROZPOCET | [6 empty] | 0
51 | K | 998225111 | Přesun hmot pro komunikace s krytem z kameniva, monolitickým betonovým nebo živičným dopravní vzdálenost do 200 m jakékoliv délky objektu | t | 18.072 |  | 0 | CS ÚRS 2020 02 |  | základní |  | 0 | 0 | 0 | 0 | 0 | 4 | K | 3 |  |  |  | ROZPOCET | 0 | 0 | 0 | 0 | 0 | 1 | 0 | 4 | -740859696

## PS 451 - SSZ Dukelská – u...
{1a6de6b4-1a08-4c51-862a-8423416050b8}
2
| KRYCÍ LIST SOUPISU PRACÍ | [7 empty] | v --- níže se nacházejí doplnkové a pomocné údaje k sestavám --- v | [8 empty] | False
Stavba:
SSZ přechodů pro chodce ul. Dukelská u pošty a Mlýnská, Šenov u Nového Jičína
Objekt:
PS 451 - SSZ Dukelská – u pošty
| KSO: |  | 822 22 |  |  | CC-CZ:
| Místo: |  | Šenov u Nového Jičína |  |  | Datum: | 29. 9. 2020
| Zadavatel: |  |  |  |  | IČ: | 60798432
|  | Obec Šenov u Nového Jičína |  |  |  | DIČ: | CZ60798432
| Uchazeč: |  |  |  |  | IČ: | Vyplň údaj
|  | Vyplň údaj |  |  |  | DIČ: | Vyplň údaj
| Projektant: |  |  |  |  | IČ: | 63367271
|  | Ing. Luděk Obrdlík |  |  |  | DIČ: | CZ5512171203
| Zpracovatel: |  |  |  |  | IČ:
|  | Ing. Luděk Obrdlík |  |  |  | DIČ:
Poznámka:
| Cena bez DPH | [5 empty] | 0
|  |  | Základ daně |  |  | Sazba daně | Výše daně
| DPH | základní | 0 |  |  | 21% | 0
|  | snížená | 0 |  |  | 15% | 0
|  | zákl. přenesená | 0 |  |  | 21% | 0
|  | sníž. přenesená | 0 |  |  | 15% | 0
|  | nulová | 0 |  |  | 0% | 0
| Cena s DPH |  |  | v | CZK |  | 0
REKAPITULACE ČLENĚNÍ SOUPISU PRACÍ
Stavba:
SSZ přechodů pro chodce ul. Dukelská u pošty a Mlýnská, Šenov u Nového Jičína
Objekt:
PS 451 - SSZ Dukelská – u pošty
Místo: |  |  | Šenov u Nového Jičína |  |  | Datum: | 29. 9. 2020
Zadavatel: |  |  | Obec Šenov u Nového Jičína |  |  | Projektant: | Ing. Luděk Obrdlík
Uchazeč: |  |  | Vyplň údaj |  |  | Zpracovatel: | Ing. Luděk Obrdlík
Kód dílu - Popis | [6 empty] | Cena celkem [CZK]
Náklady stavby celkem | [6 empty] | 0 | [11 empty] | -1
| HSV - Práce a dodávky HSV | [5 empty] | 0
| 1 - Zemní práce | [5 empty] | 0
| 5 - Komunikace pozemní | [5 empty] | 0
| 9 - Ostatní konstrukce a práce, bourání | [5 empty] | 0
| 997 - Přesun sutě | [5 empty] | 0
| 998 - Přesun hmot | [5 empty] | 0
| M - Práce a dodávky M | [5 empty] | 0
| 21-M - Elektromontáže | [5 empty] | 0
| 22-M - Montáže sděl. a zabezp. zařízení | [5 empty] | 0
| 46-M - Zemní práce při extr.mont.pracích | [5 empty] | 0
SOUPIS PRACÍ
Stavba:
SSZ přechodů pro chodce ul. Dukelská u pošty a Mlýnská, Šenov u Nového Jičína
Objekt:
PS 451 - SSZ Dukelská – u pošty
Místo: |  |  | Šenov u Nového Jičína |  |  | Datum: | 29. 9. 2020
Zadavatel: |  |  | Obec Šenov u Nového Jičína |  |  | Projektant: | Ing. Luděk Obrdlík
Uchazeč: |  |  | Vyplň údaj |  |  | Zpracovatel: | Ing. Luděk Obrdlík
PČ | Typ | Kód | Popis | MJ | Množství | J.cena [CZK] | Cena celkem [CZK] | Cenová soustava |  | DPH | J. Nh [h] | Nh celkem [h] | J. hmotnost [t] | Hmotnost celkem [t] | J. suť [t] | Suť Celkem [t]
Náklady soupisu celkem | [6 empty] | 0 |  |  |  |  | 0 |  | 26.5253 |  | 22.9238 |  | D | -1 | [10 empty] | 0
| D | HSV | Práce a dodávky HSV |  |  |  | 0 |  |  |  |  | 0 |  | 8.6246 |  | 22.9238 | 1 | D | 0 |  |  |  | ROZPOCET | [6 empty] | 0
| D | 1 | Zemní práce |  |  |  | 0 |  |  |  |  | 0 |  | 0.045112 |  | 22.8418 | 1 | D | 1 |  |  |  | ROZPOCET | [6 empty] | 0
1 | K | 113106123 | Rozebrání dlažeb komunikací pro pěší s přemístěním hmot na skládku na vzdálenost do 3 m nebo s naložením na dopravní prostředek s ložem z kameniva nebo živice a s jakoukoliv výplní spár ručně ze zámkové dlažby | m2 | 87.853 |  | 0 | CS ÚRS 2020 02 |  | základní |  | 0 | 0 | 0 | 0.26 | 22.8418 | 4 | K | 2 |  |  |  | ROZPOCET | 0 | 0 | 0 | 0 | 0 | 1 | 0 | 4 | -752797785
| VV |  | PS451 v.č. 02 - Situace SSZ | [14 empty] | VV | 2 | 1 | True | 0 | ROZPOCET
| VV |  | - rozebrání povrchu stávajících chodníků ze zámkové dlažby - odměřeno v AutoCadu: | [14 empty] | VV | 2 | 1 | True | 0 | ROZPOCET
| VV |  | 78,131 |  | 78.131 | [12 empty] | VV | 2 | 2 | True | 0 | ROZPOCET
| VV |  | - rozebrání povrchu stávajících chodníků z reliéfní zámkové dlažby - odměřeno v AutoCadu: | [14 empty] | VV | 2 | 1 | True | 0 | ROZPOCET
| VV |  | 9,722 |  | 9.722 | [12 empty] | VV | 2 | 2 | True | 0 | ROZPOCET
| VV |  | Součet |  | 87.853 | [12 empty] | VV | 2 | 4 | True | 1 | ROZPOCET
2 | K | 121112003 | Sejmutí ornice ručně při souvislé ploše, tl. vrstvy do 200 mm | m2 | 5.621 |  | 0 | CS ÚRS 2020 02 |  | základní |  | 0 | 0 | 0 | 0 | 0 | 4 | K | 2 |  |  |  | ROZPOCET | 0 | 0 | 0 | 0 | 0 | 1 | 0 | 4 | 723901614
| VV |  | PS451 v.č. 02 - Situace SSZ | [14 empty] | VV | 2 | 1 | True | 0 | ROZPOCET
| VV |  | - sejmutí ornice před výkopem kabelové trasy - odměřeno v AutoCadu: | [14 empty] | VV | 2 | 1 | True | 0 | ROZPOCET
| VV |  | 5,621 |  | 5.621 | [12 empty] | VV | 2 | 2 | True | 1 | ROZPOCET
3 | K | 181111111 | Plošná úprava terénu v zemině tř. 1 až 4 s urovnáním povrchu bez doplnění ornice souvislé plochy do 500 m2 při nerovnostech terénu přes 50 do 100 mm v rovině nebo na svahu do 1:5 | m2 | 5.621 |  | 0 | CS ÚRS 2020 02 |  | základní |  | 0 | 0 | 0 | 0 | 0 | 4 | K | 2 |  |  |  | ROZPOCET | 0 | 0 | 0 | 0 | 0 | 1 | 0 | 4 | 493486800
| VV |  | PS451 v.č. 02 - Situace SSZ | [14 empty] | VV | 2 | 1 | True | 0 | ROZPOCET
| VV |  | - příprava plochy kabelové trasy pro osetí - odměřeno v AutoCadu: | [14 empty] | VV | 2 | 1 | True | 0 | ROZPOCET
| VV |  | 5,621 |  | 5.621 | [12 empty] | VV | 2 | 2 | True | 1 | ROZPOCET
4 | K | 181351103 | Rozprostření a urovnání ornice v rovině nebo ve svahu sklonu do 1:5 strojně při souvislé ploše přes 100 do 500 m2, tl. vrstvy do 200 mm | m2 | 5.621 |  | 0 | CS ÚRS 2020 02 |  | základní |  | 0 | 0 | 0 | 0 | 0 | 4 | K | 2 |  |  |  | ROZPOCET | 0 | 0 | 0 | 0 | 0 | 1 | 0 | 4 | 1781930415
| VV |  | PS451 v.č. 02 - Situace SSZ | [14 empty] | VV | 2 | 1 | True | 0 | ROZPOCET
| VV |  | - příprava plochy kabelové trasy pro osetí - odměřeno v AutoCadu: | [14 empty] | VV | 2 | 1 | True | 0 | ROZPOCET
| VV |  | 5,621 |  | 5.621 | [12 empty] | VV | 2 | 2 | True | 1 | ROZPOCET
5 | K | 181411141 | Založení trávníku na půdě předem připravené plochy do 1000 m2 výsevem včetně utažení parterového v rovině nebo na svahu do 1:5 | m2 | 5.621 |  | 0 | CS ÚRS 2020 02 |  | základní |  | 0 | 0 | 0 | 0 | 0 | 4 | K | 2 |  |  |  | ROZPOCET | 0 | 0 | 0 | 0 | 0 | 1 | 0 | 4 | -1572811694
| VV |  | PS451 v.č. 02 - Situace SSZ | [14 empty] | VV | 2 | 1 | True | 0 | ROZPOCET
| VV |  | - osetí plochy kabelové trasy - odměřeno v AutoCadu: | [14 empty] | VV | 2 | 1 | True | 0 | ROZPOCET
| VV |  | 5,621 |  | 5.621 | [12 empty] | VV | 2 | 2 | True | 1 | ROZPOCET
6 | M | 00572420 | osivo směs travní parková okrasná | kg | 0.112 |  | 0 | CS ÚRS 2020 02 |  | základní |  | 0 | 0.001 | 0.000112 | 0 | 0 | 8 | M | 2 |  |  |  | ROZPOCET | 0 | 0 | 0 | 0 | 0 | 1 | 0 | 4 | 801668725
| VV |  | PS451 v.č. 02 - Situace SSZ | [14 empty] | VV | 2 | 1 | True | 0 | ROZPOCET
| VV |  | - osetí plochy kabelové trasy - odměřeno v AutoCadu | [14 empty] | VV | 2 | 1 | True | 0 | ROZPOCET
| VV |  | 1 kg travního semene na 50 m2 plochy | [14 empty] | VV | 2 | 1 | True | 0 | ROZPOCET
| VV |  | 5,621/50 |  | 0.112 | [12 empty] | VV | 2 | 2 | True | 1 | ROZPOCET
7 | K | 181951112 | Úprava pláně vyrovnáním výškových rozdílů strojně v hornině třídy těžitelnosti I, skupiny 1 až 3 se zhutněním | m2 | 87.853 |  | 0 | CS ÚRS 2020 02 |  | základní |  | 0 | 0 | 0 | 0 | 0 | 4 | K | 2 |  |  |  | ROZPOCET | 0 | 0 | 0 | 0 | 0 | 1 | 0 | 4 | -2055866120
| VV |  | PS451 v.č. 02 - Situace SSZ | [14 empty] | VV | 2 | 1 | True | 0 | ROZPOCET
| VV |  | - úprava pláně před pokládkou dlažeb: | [14 empty] | VV | 2 | 1 | True | 0 | ROZPOCET
| VV |  | - plocha chodníku z přírodní zámkové dlažby (Íčko) - odměřeno v AutoCadu: | [14 empty] | VV | 2 | 1 | True | 0 | ROZPOCET
| VV |  | 78,131 |  | 78.131 | [12 empty] | VV | 2 | 2 | True | 0 | ROZPOCET
| VV |  | - plocha chodníku z reliéfní zámkové dlažby 20x10x6 - odměřeno v AutoCadu: | [14 empty] | VV | 2 | 1 | True | 0 | ROZPOCET
| VV |  | 9,722 |  | 9.722 | [12 empty] | VV | 2 | 2 | True | 0 | ROZPOCET
| VV |  | Součet |  | 87.853 | [12 empty] | VV | 2 | 4 | True | 1 | ROZPOCET
8 | K | 183205111 | Založení záhonu pro výsadbu rostlin v rovině nebo na svahu do 1:5 v zemině tř. 1 až 2 | m2 | 5.621 |  | 0 | CS ÚRS 2020 02 |  | základní |  | 0 | 0 | 0 | 0 | 0 | 4 | K | 2 |  |  |  | ROZPOCET | 0 | 0 | 0 | 0 | 0 | 1 | 0 | 4 | -806676987
| VV |  | PS451 v.č. 02 - Situace SSZ | [14 empty] | VV | 2 | 1 | True | 0 | ROZPOCET
| VV |  | - příprava plochy kabelové trasy pro osetí - odměřeno v AutoCadu: | [14 empty] | VV | 2 | 1 | True | 0 | ROZPOCET
| VV |  | 5,621 |  | 5.621 | [12 empty] | VV | 2 | 2 | True | 1 | ROZPOCET
9 | K | 183403114 | Obdělání půdy kultivátorováním v rovině nebo na svahu do 1:5 | m2 | 5.621 |  | 0 | CS ÚRS 2020 02 |  | základní |  | 0 | 0 | 0 | 0 | 0 | 4 | K | 2 |  |  |  | ROZPOCET | 0 | 0 | 0 | 0 | 0 | 1 | 0 | 4 | -1834416463
| VV |  | PS451 v.č. 02 - Situace SSZ | [14 empty] | VV | 2 | 1 | True | 0 | ROZPOCET
| VV |  | - příprava plochy kabelové trasy pro osetí - odměřeno v AutoCadu: | [14 empty] | VV | 2 | 1 | True | 0 | ROZPOCET
| VV |  | 5,621 |  | 5.621 | [12 empty] | VV | 2 | 2 | True | 1 | ROZPOCET
10 | K | 183403153 | Obdělání půdy hrabáním v rovině nebo na svahu do 1:5 | m2 | 5.621 |  | 0 | CS ÚRS 2020 02 |  | základní |  | 0 | 0 | 0 | 0 | 0 | 4 | K | 2 |  |  |  | ROZPOCET | 0 | 0 | 0 | 0 | 0 | 1 | 0 | 4 | -895756983
| VV |  | PS451 v.č. 02 - Situace SSZ | [14 empty] | VV | 2 | 1 | True | 0 | ROZPOCET
| VV |  | - příprava plochy kabelové trasy pro osetí - odměřeno v AutoCadu: | [14 empty] | VV | 2 | 1 | True | 0 | ROZPOCET
| VV |  | 5,621 |  | 5.621 | [12 empty] | VV | 2 | 2 | True | 1 | ROZPOCET
11 | K | 183403161 | Obdělání půdy válením v rovině nebo na svahu do 1:5 | m2 | 5.621 |  | 0 | CS ÚRS 2020 02 |  | základní |  | 0 | 0 | 0 | 0 | 0 | 4 | K | 2 |  |  |  | ROZPOCET | 0 | 0 | 0 | 0 | 0 | 1 | 0 | 4 | -1547243932
| VV |  | PS451 v.č. 02 - Situace SSZ | [14 empty] | VV | 2 | 1 | True | 0 | ROZPOCET
| VV |  | - příprava plochy kabelové trasy pro osetí - odměřeno v AutoCadu: | [14 empty] | VV | 2 | 1 | True | 0 | ROZPOCET
| VV |  | 5,621 |  | 5.621 | [12 empty] | VV | 2 | 2 | True | 1 | ROZPOCET
12 | K | 184802111 | Chemické odplevelení půdy před založením kultury, trávníku nebo zpevněných ploch o výměře jednotlivě přes 20 m2 v rovině nebo na svahu do 1:5 postřikem na široko | m2 | 5.621 |  | 0 | CS ÚRS 2020 02 |  | základní |  | 0 | 0 | 0 | 0 | 0 | 4 | K | 2 |  |  |  | ROZPOCET | 0 | 0 | 0 | 0 | 0 | 1 | 0 | 4 | 1827822801
| VV |  | PS451 v.č. 02 - Situace SSZ | [14 empty] | VV | 2 | 1 | True | 0 | ROZPOCET
| VV |  | - příprava plochy kabelové trasy pro osetí - odměřeno v AutoCadu: | [14 empty] | VV | 2 | 1 | True | 0 | ROZPOCET
| VV |  | 5,621 |  | 5.621 | [12 empty] | VV | 2 | 2 | True | 1 | ROZPOCET
13 | K | 184802611 | Chemické odplevelení po založení kultury v rovině nebo na svahu do 1:5 postřikem na široko | m2 | 5.621 |  | 0 | CS ÚRS 2020 02 |  | základní |  | 0 | 0 | 0 | 0 | 0 | 4 | K | 2 |  |  |  | ROZPOCET | 0 | 0 | 0 | 0 | 0 | 1 | 0 | 4 | -1649908501
| VV |  | PS451 v.č. 02 - Situace SSZ | [14 empty] | VV | 2 | 1 | True | 0 | ROZPOCET
| VV |  | - příprava plochy kabelové trasy pro osetí - odměřeno v AutoCadu: | [14 empty] | VV | 2 | 1 | True | 0 | ROZPOCET
| VV |  | 5,621 |  | 5.621 | [12 empty] | VV | 2 | 2 | True | 1 | ROZPOCET
14 | K | 185803111 | Ošetření trávníku jednorázové v rovině nebo na svahu do 1:5 | m2 | 5.621 |  | 0 | CS ÚRS 2020 02 |  | základní |  | 0 | 0 | 0 | 0 | 0 | 4 | K | 2 |  |  |  | ROZPOCET | 0 | 0 | 0 | 0 | 0 | 1 | 0 | 4 | 716074784
| VV |  | PS451 v.č. 02 - Situace SSZ | [14 empty] | VV | 2 | 1 | True | 0 | ROZPOCET
| VV |  | - ošetření oseté plochy kabelové trasy - odměřeno v AutoCadu | [14 empty] | VV | 2 | 1 | True | 0 | ROZPOCET
| VV |  | 5,621 |  | 5.621 | [12 empty] | VV | 2 | 2 | True | 1 | ROZPOCET
15 | K | 185804311 | Zalití rostlin vodou plochy záhonů jednotlivě do 20 m2 | m3 | 0.045 |  | 0 | CS ÚRS 2020 02 |  | základní |  | 0 | 0 | 0 | 0 | 0 | 4 | K | 2 |  |  |  | ROZPOCET | 0 | 0 | 0 | 0 | 0 | 1 | 0 | 4 | -605134929
| VV |  | PS451 v.č. 02 - Situace SSZ | [14 empty] | VV | 2 | 1 | True | 0 | ROZPOCET
| VV |  | - zálivka osetého povrchu kabelové trasy - odměřeno v AutoCadu | [14 empty] | VV | 2 | 1 | True | 0 | ROZPOCET
| VV |  | Zalévání trávníku vodou 8x po 10 l/m2 | [14 empty] | VV | 2 | 1 | True | 0 | ROZPOCET
| VV |  | 5,621*0,001*8 |  | 0.045 | [12 empty] | VV | 2 | 2 | True | 1 | ROZPOCET
16 | M | 08211320 | voda pitná pro smluvní odběratele | m3 | 0.045 |  | 0 | CS ÚRS 2020 02 |  | základní |  | 0 | 1 | 0.045 | 0 | 0 | 8 | M | 2 |  |  |  | ROZPOCET | 0 | 0 | 0 | 0 | 0 | 1 | 0 | 4 | -2023056317
| VV |  | PS451 v.č. 02 - Situace SSZ | [14 empty] | VV | 2 | 1 | True | 0 | ROZPOCET
| VV |  | - zálivka osetého povrchu kabelové trasy - odměřeno v AutoCadu | [14 empty] | VV | 2 | 1 | True | 0 | ROZPOCET
| VV |  | Zalévání trávníku vodou 8x po 10 l/m2 | [14 empty] | VV | 2 | 1 | True | 0 | ROZPOCET
| VV |  | 5,621*0,001*8 |  | 0.045 | [12 empty] | VV | 2 | 2 | True | 1 | ROZPOCET
17 | K | 185851121 | Dovoz vody pro zálivku rostlin na vzdálenost do 1000 m | m3 | 0.045 |  | 0 | CS ÚRS 2020 02 |  | základní |  | 0 | 0 | 0 | 0 | 0 | 4 | K | 2 |  |  |  | ROZPOCET | 0 | 0 | 0 | 0 | 0 | 1 | 0 | 4 | -704329019
| VV |  | PS451 v.č. 02 - Situace SSZ | [14 empty] | VV | 2 | 1 | True | 0 | ROZPOCET
| VV |  | - zálivka osetého povrchu kabelové trasy - odměřeno v AutoCadu | [14 empty] | VV | 2 | 1 | True | 0 | ROZPOCET
| VV |  | Zalévání trávníku vodou 8x po 10 l/m2 | [14 empty] | VV | 2 | 1 | True | 0 | ROZPOCET
| VV |  | 5,621*0,001*8 |  | 0.045 | [12 empty] | VV | 2 | 2 | True | 1 | ROZPOCET
18 | K | 185851129 | Dovoz vody pro zálivku rostlin Příplatek k ceně za každých dalších i započatých 1000 m | m3 | 0.27 |  | 0 | CS ÚRS 2020 02 |  | základní |  | 0 | 0 | 0 | 0 | 0 | 4 | K | 2 |  |  |  | ROZPOCET | 0 | 0 | 0 | 0 | 0 | 1 | 0 | 4 | 540941627
| VV |  | PS451 v.č. 02 - Situace SSZ | [14 empty] | VV | 2 | 1 | True | 0 | ROZPOCET
| VV |  | - zálivka osetého povrchu kabelové trasy - odměřeno v AutoCadu | [14 empty] | VV | 2 | 1 | True | 0 | ROZPOCET
| VV |  | Zalévání trávníku vodou 8x po 10 l/m2 - příplatek za dalších 6 km | [14 empty] | VV | 2 | 1 | True | 0 | ROZPOCET
| VV |  | 5,621*0,001*8*6 |  | 0.27 | [12 empty] | VV | 2 | 2 | True | 1 | ROZPOCET
| D | 5 | Komunikace pozemní |  |  |  | 0 |  |  |  |  | 0 |  | 8.5667 |  | 0 | 1 | D | 1 |  |  |  | ROZPOCET | [6 empty] | 0
19 | K | 596211110 | Kladení dlažby z betonových zámkových dlaždic komunikací pro pěší s ložem z kameniva těženého nebo drceného tl. do 40 mm, s vyplněním spár s dvojitým hutněním, vibrováním a se smetením přebytečného materiálu na krajnici tl. 60 mm skupiny A, pro plochy do 50 m2 | m2 | 87.853 |  | 0 | CS ÚRS 2020 02 |  | základní |  | 0 | 0.08425 | 7.4016 | 0 | 0 | 4 | K | 2 |  |  |  | ROZPOCET | 0 | 0 | 0 | 0 | 0 | 1 | 0 | 4 | 1059632353
| VV |  | PS451 v.č. 02 - Situace SSZ | [14 empty] | VV | 2 | 1 | True | 0 | ROZPOCET
| VV |  | - plocha chodníku z přírodní zámkové dlažby (Íčko) - odměřeno v AutoCadu: | [14 empty] | VV | 2 | 1 | True | 0 | ROZPOCET
| VV |  | 78,131 |  | 78.131 | [12 empty] | VV | 2 | 2 | True | 0 | ROZPOCET
| VV |  | - plocha chodníku z reliéfní zámkové dlažby 20x10x6 - odměřeno v AutoCadu: | [14 empty] | VV | 2 | 1 | True | 0 | ROZPOCET
| VV |  | 9,722 |  | 9.722 | [12 empty] | VV | 2 | 2 | True | 0 | ROZPOCET
| VV |  | Součet |  | 87.853 | [12 empty] | VV | 2 | 4 | True | 1 | ROZPOCET
20 | K | 596211114 | Kladení dlažby z betonových zámkových dlaždic komunikací pro pěší s ložem z kameniva těženého nebo drceného tl. do 40 mm, s vyplněním spár s dvojitým hutněním, vibrováním a se smetením přebytečného materiálu na krajnici tl. 60 mm skupiny A, pro plochy Příplatek k cenám za dlažbu z prvků dvou barev | m2 | 9.722 |  | 0 | CS ÚRS 2020 02 |  | základní |  | 0 | 0 | 0 | 0 | 0 | 4 | K | 2 |  |  |  | ROZPOCET | 0 | 0 | 0 | 0 | 0 | 1 | 0 | 4 | -1752037963
| VV |  | PS451 v.č. 02 - Situace SSZ | [14 empty] | VV | 2 | 1 | True | 0 | ROZPOCET
| VV |  | - plocha chodníku z reliéfní zámkové dlažby 20x10x6 - odměřeno v AutoCadu: | [14 empty] | VV | 2 | 1 | True | 0 | ROZPOCET
| VV |  | 9,722 |  | 9.722 | [12 empty] | VV | 2 | 2 | True | 1 | ROZPOCET
21 | M | 59245006 | dlažba tvar obdélník betonová pro nevidomé 200x100x60mm barevná | m2 | 1.983 |  | 0 | CS ÚRS 2020 02 |  | základní |  | 0 | 0.131 | 0.25977 | 0 | 0 | 8 | M | 2 |  |  |  | ROZPOCET | 0 | 0 | 0 | 0 | 0 | 1 | 0 | 4 | 275307495
| VV |  | PS451 v.č. 02 - Situace SSZ | [14 empty] | VV | 2 | 1 | True | 0 | ROZPOCET
| VV |  | - pokládka červené reliéfní zámkové dlažby 20x10x6 s dodávkou 20% nové dlažby - odměřeno v AutoCadu: | [14 empty] | VV | 2 | 1 | True | 0 | ROZPOCET
| VV |  | 9,722*0,2*1,02 |  | 1.983 | [12 empty] | VV | 2 | 2 | True | 1 | ROZPOCET
| VV |  | všechny bet. dlažby s úpravou povchu pro zvýšení odolnosti proti znečištění, s vodoodpudivým efektem nezvyšující kluznost případně dodatečná | [14 empty] | VV | 2 | 1 | True | 0 | ROZPOCET
| VV |  | impregnace ředěným polyakrylátovým roztokem | [14 empty] | VV | 2 | 1 | True | 0 | ROZPOCET
22 | M | 59245014 | dlažba zámková tvaru I půlka 100x165x60mm přírodní | m2 | 0.797 |  | 0 | CS ÚRS 2020 02 |  | základní |  | 0 | 0.119 | 0.094843 | 0 | 0 | 8 | M | 2 |  |  |  | ROZPOCET | 0 | 0 | 0 | 0 | 0 | 1 | 0 | 4 | -180332689
| VV |  | PS451 v.č. 02 - Situace SSZ | [14 empty] | VV | 2 | 1 | True | 0 | ROZPOCET
| VV |  | - pokládka přírodní zámkové dlažby (Íčko) s využitím stávající dlažby a doplněním 1% novou dlažbou - odměřeno v AutoCadu: | [14 empty] | VV | 2 | 1 | True | 0 | ROZPOCET
| VV |  | 78,131*0,01*1,02 |  | 0.797 | [12 empty] | VV | 2 | 2 | True | 1 | ROZPOCET
| VV |  | všechny bet. dlažby s úpravou povchu pro zvýšení odolnosti proti znečištění, s vodoodpudivým efektem nezvyšující kluznost případně dodatečná | [14 empty] | VV | 2 | 1 | True | 0 | ROZPOCET
| VV |  | impregnace ředěným polyakrylátovým roztokem | [14 empty] | VV | 2 | 1 | True | 0 | ROZPOCET
23 | M | 59245015 | dlažba zámková tvaru I 200x165x60mm přírodní | m2 | 7.172 |  | 0 | CS ÚRS 2020 02 |  | základní |  | 0 | 0.113 | 0.81044 | 0 | 0 | 8 | M | 2 |  |  |  | ROZPOCET | 0 | 0 | 0 | 0 | 0 | 1 | 0 | 4 | 673778114
| VV |  | PS451 v.č. 02 - Situace SSZ | [14 empty] | VV | 2 | 1 | True | 0 | ROZPOCET
| VV |  | - pokládka přírodní zámkové dlažby (Íčko) s využitím stávající dlažby a doplněním 9% novou dlažbou - odměřeno v AutoCadu: | [14 empty] | VV | 2 | 1 | True | 0 | ROZPOCET
| VV |  | 78,131*0,09*1,02 |  | 7.172 | [12 empty] | VV | 2 | 2 | True | 1 | ROZPOCET
| VV |  | všechny bet. dlažby s úpravou povchu pro zvýšení odolnosti proti znečištění, s vodoodpudivým efektem nezvyšující kluznost případně dodatečná | [14 empty] | VV | 2 | 1 | True | 0 | ROZPOCET
| VV |  | impregnace ředěným polyakrylátovým roztokem | [14 empty] | VV | 2 | 1 | True | 0 | ROZPOCET
24 | K | 979054451 | Očištění vybouraných prvků komunikací od spojovacího materiálu s odklizením a uložením očištěných hmot a spojovacího materiálu na skládku na vzdálenost do 10 m zámkových dlaždic s vyplněním spár kamenivem | m2 | 78.096 |  | 0 | CS ÚRS 2020 02 |  | základní |  | 0 | 0 | 0 | 0 | 0 | 4 | K | 2 |  |  |  | ROZPOCET | 0 | 0 | 0 | 0 | 0 | 1 | 0 | 4 | -700562853
| VV |  | PS451 v.č. 02 - Situace SSZ | [14 empty] | VV | 2 | 1 | True | 0 | ROZPOCET
| VV |  | - očištění stávající přírodní zámkové dlažby (Íčko) (Íčko) - odměřeno v AutoCadu: | [14 empty] | VV | 2 | 1 | True | 0 | ROZPOCET
| VV |  | 78,131*0,9 |  | 70.318 | [12 empty] | VV | 2 | 2 | True | 0 | ROZPOCET
| VV |  | očištění stávající reliéfní zámkové dlažby 20x10x6 - odměřeno v AutoCadu: | [14 empty] | VV | 2 | 1 | True | 0 | ROZPOCET
| VV |  | 9,722*0,8 |  | 7.778 | [12 empty] | VV | 2 | 2 | True | 0 | ROZPOCET
| VV |  | Součet |  | 78.096 | [12 empty] | VV | 2 | 4 | True | 1 | ROZPOCET
25 | K | 564831111 | Podklad ze štěrkodrti ŠD s rozprostřením a zhutněním, po zhutnění tl. 100 mm | m2 | 87.853 |  | 0 | CS ÚRS 2020 02 |  | základní |  | 0 | 0 | 0 | 0 | 0 | 4 | K | 2 |  |  |  | ROZPOCET | 0 | 0 | 0 | 0 | 0 | 1 | 0 | 4 | 460164215
| VV |  | PS451 v.č. 02 - Situace SSZ | [14 empty] | VV | 2 | 1 | True | 0 | ROZPOCET
| VV |  | - plocha chodníku z přírodní zámkové dlažby (Íčko) - odměřeno v AutoCadu: | [14 empty] | VV | 2 | 1 | True | 0 | ROZPOCET
| VV |  | 78,131 |  | 78.131 | [12 empty] | VV | 2 | 2 | True | 0 | ROZPOCET
| VV |  | - plocha chodníku z reliéfní zámkové dlažby 20x10x6 - odměřeno v AutoCadu: | [14 empty] | VV | 2 | 1 | True | 0 | ROZPOCET
| VV |  | 9,722 |  | 9.722 | [12 empty] | VV | 2 | 2 | True | 0 | ROZPOCET
| VV |  | Součet |  | 87.853 | [12 empty] | VV | 2 | 4 | True | 1 | ROZPOCET
26 | K | 564851111 | Podklad ze štěrkodrti ŠD s rozprostřením a zhutněním, po zhutnění tl. 150 mm | m2 | 87.853 |  | 0 | CS ÚRS 2020 02 |  | základní |  | 0 | 0 | 0 | 0 | 0 | 4 | K | 2 |  |  |  | ROZPOCET | 0 | 0 | 0 | 0 | 0 | 1 | 0 | 4 | -2033657260
| VV |  | PS451 v.č. 02 - Situace SSZ | [14 empty] | VV | 2 | 1 | True | 0 | ROZPOCET
| VV |  | - plocha chodníku z přírodní zámkové dlažby (Íčko) - odměřeno v AutoCadu: | [14 empty] | VV | 2 | 1 | True | 0 | ROZPOCET
| VV |  | 78,131 |  | 78.131 | [12 empty] | VV | 2 | 2 | True | 0 | ROZPOCET
| VV |  | - plocha chodníku z reliéfní zámkové dlažby 20x10x6 - odměřeno v AutoCadu: | [14 empty] | VV | 2 | 1 | True | 0 | ROZPOCET
| VV |  | 9,722 |  | 9.722 | [12 empty] | VV | 2 | 2 | True | 0 | ROZPOCET
| VV |  | Součet |  | 87.853 | [12 empty] | VV | 2 | 4 | True | 1 | ROZPOCET
| D | 9 | Ostatní konstrukce a práce, bourání |  |  |  | 0 |  |  |  |  | 0 |  | 0.012836 |  | 0.082 | 1 | D | 1 |  |  |  | ROZPOCET | [6 empty] | 0
27 | K | 915231111 | Vodorovné dopravní značení stříkaným plastem přechody pro chodce, šipky, symboly nápisy bílé základní | m2 | 3.5 |  | 0 | CS ÚRS 2020 02 |  | základní |  | 0 | 0.0016 | 0.0056 | 0 | 0 | 4 | K | 2 |  |  |  | ROZPOCET | 0 | 0 | 0 | 0 | 0 | 1 | 0 | 4 | -908938663
| VV |  | PS451 v.č. 02 - Situace SSZ | [14 empty] | VV | 2 | 1 | True | 0 | ROZPOCET
| VV |  | - nové VDZ V 5 - odměřeno v AutoCadu: | [14 empty] | VV | 2 | 1 | True | 0 | ROZPOCET
| VV |  | 2,0*3,5*0,5 |  | 3.5 | [12 empty] | VV | 2 | 2 | True | 1 | ROZPOCET
28 | K | 915621111 | Předznačení pro vodorovné značení stříkané barvou nebo prováděné z nátěrových hmot plošné šipky, symboly, nápisy | m2 | 3.5 |  | 0 | CS ÚRS 2020 02 |  | základní |  | 0 | 1e-05 | 3.5e-05 | 0 | 0 | 4 | K | 2 |  |  |  | ROZPOCET | 0 | 0 | 0 | 0 | 0 | 1 | 0 | 4 | 512620416
| VV |  | PS451 v.č. 02 - Situace SSZ | [14 empty] | VV | 2 | 1 | True | 0 | ROZPOCET
| VV |  | - nové VDZ V 5 - odměřeno v AutoCadu: | [14 empty] | VV | 2 | 1 | True | 0 | ROZPOCET
| VV |  | 2,0*3,5*0,5 |  | 3.5 | [12 empty] | VV | 2 | 2 | True | 1 | ROZPOCET
29 | K | 938908411 | Čištění vozovek splachováním vodou povrchu podkladu nebo krytu živičného, betonového nebo dlážděného | m2 | 7 |  | 0 | CS ÚRS 2020 02 |  | základní |  | 0 | 0 | 0 | 0.01 | 0.07 | 4 | K | 2 |  |  |  | ROZPOCET | 0 | 0 | 0 | 0 | 0 | 1 | 0 | 4 | -88930119
| VV |  | PS451 v.č. 02 - Situace SSZ | [14 empty] | VV | 2 | 1 | True | 0 | ROZPOCET
| VV |  | - nové VDZ V 5 - odměřeno v AutoCadu: | [14 empty] | VV | 2 | 1 | True | 0 | ROZPOCET
| VV |  | 2,0*3,5 |  | 7 | [12 empty] | VV | 2 | 2 | True | 1 | ROZPOCET
30 | K | 966006211 | Odstranění (demontáž) svislých dopravních značek s odklizením materiálu na skládku na vzdálenost do 20 m nebo s naložením na dopravní prostředek ze sloupů, sloupků nebo konzol | kus | 3 |  | 0 | CS ÚRS 2020 02 |  | základní |  | 0 | 0 | 0 | 0.004 | 0.012 | 4 | K | 2 |  |  |  | ROZPOCET | 0 | 0 | 0 | 0 | 0 | 1 | 0 | 4 | 1566072375
| VV |  | C.4 Situace dopravního značení | [14 empty] | VV | 2 | 1 | True | 0 | ROZPOCET
| VV |  | - demontáž stávajících DZ IP6 ze sloupků: | [14 empty] | VV | 2 | 1 | True | 0 | ROZPOCET
| VV |  | 1+1 |  | 2 | [12 empty] | VV | 2 | 2 | True | 0 | ROZPOCET
| VV |  | - demontáž stávající DZ A10 ze sloupku - stávající DZ A10 je instalována před SSZ u OC Tesco: | [14 empty] | VV | 2 | 1 | True | 0 | ROZPOCET
| VV |  | 1 |  | 1 | [12 empty] | VV | 2 | 2 | True | 0 | ROZPOCET
| VV |  | Součet |  | 3 | [12 empty] | VV | 2 | 4 | True | 1 | ROZPOCET
31 | K | 914111112 | Montáž svislé dopravní značky základní velikosti do 1 m2 páskováním na sloupy | kus | 3 |  | 0 | CS ÚRS 2020 02 |  | základní |  | 0 | 1e-05 | 3e-05 | 0 | 0 | 4 | K | 2 |  |  |  | ROZPOCET | 0 | 0 | 0 | 0 | 0 | 1 | 0 | 4 | -801923922
| VV |  | C.4 Situace dopravního značení | [14 empty] | VV | 2 | 1 | True | 0 | ROZPOCET
| VV |  | - montáž stávající DZ IP6 na stožár SSZ č. 1: | [14 empty] | VV | 2 | 1 | True | 0 | ROZPOCET
| VV |  | 1 |  | 1 | [12 empty] | VV | 2 | 2 | True | 0 | ROZPOCET
| VV |  | - montáž stávající DZ IP6 na stožár SSZ č. 2: | [14 empty] | VV | 2 | 1 | True | 0 | ROZPOCET
| VV |  | 1 |  | 1 | [12 empty] | VV | 2 | 2 | True | 0 | ROZPOCET
| VV |  | - montáž stávající DZ A10 ze sloupku - stávající DZ A10 bude přesunuta od SSZ u OC Tesco: | [14 empty] | VV | 2 | 1 | True | 0 | ROZPOCET
| VV |  | 1 |  | 1 | [12 empty] | VV | 2 | 2 | True | 0 | ROZPOCET
| VV |  | Součet |  | 3 | [12 empty] | VV | 2 | 4 | True | 1 | ROZPOCET
32 | M | 40445260 | páska upínací 12,7x0,75mm | m | 2.512 |  | 0 | CS ÚRS 2020 02 |  | základní |  | 0 | 8e-05 | 0.00020096 | 0 | 0 | 8 | M | 2 |  |  |  | ROZPOCET | 0 | 0 | 0 | 0 | 0 | 1 | 0 | 4 | -867798582
| VV |  | C.4 Situace dopravního značení | [14 empty] | VV | 2 | 1 | True | 0 | ROZPOCET
| VV |  | - montáž stávající DZ IP6 na stožár SSZ č. 1: | [14 empty] | VV | 2 | 1 | True | 0 | ROZPOCET
| VV |  | 2*(2*3,14*0,1) |  | 1.256 | [12 empty] | VV | 2 | 2 | True | 0 | ROZPOCET
| VV |  | - montáž stávající DZ IP6 na stožár SSZ č. 2: | [14 empty] | VV | 2 | 1 | True | 0 | ROZPOCET
| VV |  | 2*(2*3,14*0,1) |  | 1.256 | [12 empty] | VV | 2 | 2 | True | 0 | ROZPOCET
| VV |  | Součet |  | 2.512 | [12 empty] | VV | 2 | 4 | True | 1 | ROZPOCET
33 | M | 40445235 | sloupek pro dopravní značku Al D 60mm v 3,5m | kus | 1.5 |  | 0 | CS ÚRS 2020 02 |  | základní |  | 0 | 0.0025 | 0.00375 | 0 | 0 | 8 | M | 2 |  |  |  | ROZPOCET | 0 | 0 | 0 | 0 | 0 | 1 | 0 | 4 | 762970786
| VV |  | C.4 Situace dopravního značení | [14 empty] | VV | 2 | 1 | True | 0 | ROZPOCET
| VV |  | - montáž stávající DZ IP6 na stožár SSZ č. 1: | [14 empty] | VV | 2 | 1 | True | 0 | ROZPOCET
| VV |  | 0,5 |  | 0.5 | [12 empty] | VV | 2 | 2 | True | 0 | ROZPOCET
| VV |  | (druhou polovinu sloupku použít pro SSZ Mlýnská - PS452) | [14 empty] | VV | 2 | 1 | True | 0 | ROZPOCET
| VV |  | - montáž stávající DZ A10 na sloupku: | [14 empty] | VV | 2 | 1 | True | 0 | ROZPOCET
| VV |  | 1 |  | 1 | [12 empty] | VV | 2 | 2 | True | 0 | ROZPOCET
| VV |  | Součet |  | 1.5 | [12 empty] | VV | 2 | 4 | True | 1 | ROZPOCET
34 | M | 40445256 | svorka upínací na sloupek dopravní značky D 60mm | kus | 4 |  | 0 | CS ÚRS 2020 02 |  | základní |  | 0 | 0.00035 | 0.0014 | 0 | 0 | 8 | M | 2 |  |  |  | ROZPOCET | 0 | 0 | 0 | 0 | 0 | 1 | 0 | 4 | -946620256
| VV |  | C.4 Situace dopravního značení | [14 empty] | VV | 2 | 1 | True | 0 | ROZPOCET
| VV |  | - montáž stávající DZ IP6 na stožár SSZ č. 1: | [14 empty] | VV | 2 | 1 | True | 0 | ROZPOCET
| VV |  | 2 |  | 2 | [12 empty] | VV | 2 | 2 | True | 0 | ROZPOCET
| VV |  | - montáž stávající DZ A10 na sloupku: | [14 empty] | VV | 2 | 1 | True | 0 | ROZPOCET
| VV |  | 2 |  | 2 | [12 empty] | VV | 2 | 2 | True | 0 | ROZPOCET
| VV |  | Součet |  | 4 | [12 empty] | VV | 2 | 4 | True | 1 | ROZPOCET
35 | M | 40445253 | víčko plastové na sloupek D 60mm | kus | 2 |  | 0 | CS ÚRS 2020 02 |  | základní |  | 0 | 0.0001 | 0.0002 | 0 | 0 | 8 | M | 2 |  |  |  | ROZPOCET | 0 | 0 | 0 | 0 | 0 | 1 | 0 | 4 | -730507471
| VV |  | C.4 Situace dopravního značení | [14 empty] | VV | 2 | 1 | True | 0 | ROZPOCET
| VV |  | - montáž stávající DZ IP6 na stožár SSZ č. 1: | [14 empty] | VV | 2 | 1 | True | 0 | ROZPOCET
| VV |  | 1 |  | 1 | [12 empty] | VV | 2 | 2 | True | 0 | ROZPOCET
| VV |  | - montáž stávající DZ A10 na sloupku: | [14 empty] | VV | 2 | 1 | True | 0 | ROZPOCET
| VV |  | 1 |  | 1 | [12 empty] | VV | 2 | 2 | True | 0 | ROZPOCET
| VV |  | Součet |  | 2 | [12 empty] | VV | 2 | 4 | True | 1 | ROZPOCET
36 | M | 40445258-R | Upínka UP2 FeZn | kus | 4 |  | 0 | R-položka |  | základní |  | 0 | 0.0004 | 0.0016 | 0 | 0 | 8 | M | 2 |  |  |  | ROZPOCET | 0 | 0 | 0 | 0 | 0 | 1 | 0 | 4 | -202469425
| VV |  | C.4 Situace dopravního značení | [14 empty] | VV | 2 | 1 | True | 0 | ROZPOCET
| VV |  | - montáž stávající DZ IP6 na stožár SSZ č. 1: | [14 empty] | VV | 2 | 1 | True | 0 | ROZPOCET
| VV |  | 2 |  | 2 | [12 empty] | VV | 2 | 2 | True | 0 | ROZPOCET
| VV |  | - montáž stávající DZ IP6 na stožár SSZ č. 2: | [14 empty] | VV | 2 | 1 | True | 0 | ROZPOCET
| VV |  | 2 |  | 2 | [12 empty] | VV | 2 | 2 | True | 0 | ROZPOCET
| VV |  | Součet |  | 4 | [12 empty] | VV | 2 | 4 | True | 1 | ROZPOCET
37 | M | 40445261 | spona upínací 12,7mm | 100 kus | 0.04 |  | 0 | CS ÚRS 2020 02 |  | základní |  | 0 | 0.0005 | 2e-05 | 0 | 0 | 8 | M | 2 |  |  |  | ROZPOCET | 0 | 0 | 0 | 0 | 0 | 1 | 0 | 4 | 1853075889
| VV |  | C.4 Situace dopravního značení | [14 empty] | VV | 2 | 1 | True | 0 | ROZPOCET
| VV |  | - montáž stávající DZ IP6 na stožár SSZ č. 1: | [14 empty] | VV | 2 | 1 | True | 0 | ROZPOCET
| VV |  | 2/100 |  | 0.02 | [12 empty] | VV | 2 | 2 | True | 0 | ROZPOCET
| VV |  | - montáž stávající DZ IP6 na stožár SSZ č. 2: | [14 empty] | VV | 2 | 1 | True | 0 | ROZPOCET
| VV |  | 2/100 |  | 0.02 | [12 empty] | VV | 2 | 2 | True | 0 | ROZPOCET
| VV |  | Součet |  | 0.04 | [12 empty] | VV | 2 | 4 | True | 1 | ROZPOCET
| D | 997 | Přesun sutě |  |  |  | 0 |  |  |  |  | 0 |  | 0 |  | 0 | 1 | D | 2 |  |  |  | ROZPOCET | [6 empty] | 0
38 | K | 997221561 | Vodorovná doprava suti bez naložení, ale se složením a s hrubým urovnáním z kusových materiálů, na vzdálenost do 1 km | t | 2.292 |  | 0 | CS ÚRS 2020 02 |  | základní |  | 0 | 0 | 0 | 0 | 0 | 4 | K | 3 |  |  |  | ROZPOCET | 0 | 0 | 0 | 0 | 0 | 1 | 0 | 4 | -1855622932
| VV |  | 22,924*0,1 'Přepočtené koeficientem množství |  | 2.292 | [12 empty] | VV | 3 | 2 | False | 1 | ROZPOCET
39 | K | 997221612 | Nakládání na dopravní prostředky pro vodorovnou dopravu vybouraných hmot | t | 1.381 |  | 0 | CS ÚRS 2020 02 |  | základní |  | 0 | 0 | 0 | 0 | 0 | 4 | K | 3 |  |  |  | ROZPOCET | 0 | 0 | 0 | 0 | 0 | 1 | 0 | 4 | -572977396
| VV |  | PS 451 - v.č. 01 - Technická zpráva | [14 empty] | VV | 3 | 1 | True | 0 | ROZPOCET
| VV |  | PS 451 - v.č. 02 - Situace SSZ | [14 empty] | VV | 3 | 1 | True | 0 | ROZPOCET
| VV |  | - nakládání přebytečné suti z vybouraného betonového základu stávajícího stožáru nasvětlení: | [14 empty] | VV | 3 | 1 | True | 0 | ROZPOCET
| VV |  | 0,8*0,8*1,3*1,66 |  | 1.381 | [12 empty] | VV | 3 | 2 | True | 1 | ROZPOCET
40 | K | 997221861 | Poplatek za uložení stavebního odpadu na recyklační skládce (skládkovné) z prostého betonu zatříděného do Katalogu odpadů pod kódem 17 01 01 | t | 1.381 |  | 0 | CS ÚRS 2020 02 |  | základní |  | 0 | 0 | 0 | 0 | 0 | 4 | K | 3 |  |  |  | ROZPOCET | 0 | 0 | 0 | 0 | 0 | 1 | 0 | 4 | 257795300
| VV |  | PS 451 - v.č. 01 - Technická zpráva | [14 empty] | VV | 3 | 1 | True | 0 | ROZPOCET
| VV |  | PS 451 - v.č. 02 - Situace SSZ | [14 empty] | VV | 3 | 1 | True | 0 | ROZPOCET
| VV |  | - přesun suti z vybouraného betonového základu stávajícího stožáru nasvětlení: | [14 empty] | VV | 3 | 1 | True | 0 | ROZPOCET
| VV |  | 0,8*0,8*1,3*1,66 |  | 1.381 | [12 empty] | VV | 3 | 2 | True | 1 | ROZPOCET
41 | K | 997221569 | Vodorovná doprava suti bez naložení, ale se složením a s hrubým urovnáním Příplatek k ceně za každý další i započatý 1 km přes 1 km | t | 16.047 |  | 0 | CS ÚRS 2020 02 |  | základní |  | 0 | 0 | 0 | 0 | 0 | 4 | K | 3 |  |  |  | ROZPOCET | 0 | 0 | 0 | 0 | 0 | 1 | 0 | 4 | 1957677571
| VV |  | 22,924*0,7 'Přepočtené koeficientem množství |  | 16.047 | [12 empty] | VV | 3 | 2 | False | 1 | ROZPOCET
42 | K | 997221861 | Poplatek za uložení stavebního odpadu na recyklační skládce (skládkovné) z prostého betonu zatříděného do Katalogu odpadů pod kódem 17 01 01 | t | 2.292 |  | 0 | CS ÚRS 2020 02 |  | základní |  | 0 | 0 | 0 | 0 | 0 | 4 | K | 3 |  |  |  | ROZPOCET | 0 | 0 | 0 | 0 | 0 | 1 | 0 | 4 | -1632182414
| VV |  | 22,924*0,1 'Přepočtené koeficientem množství |  | 2.292 | [12 empty] | VV | 3 | 2 | False | 1 | ROZPOCET
43 | K | 997221551 | Vodorovná doprava suti bez naložení, ale se složením a s hrubým urovnáním ze sypkých materiálů, na vzdálenost do 1 km | t | 10.432 |  | 0 | CS ÚRS 2020 02 |  | základní |  | 0 | 0 | 0 | 0 | 0 | 4 | K | 3 |  |  |  | ROZPOCET | 0 | 0 | 0 | 0 | 0 | 1 | 0 | 4 | 2056157192
| VV |  | PS451 v.č. 02 - Situace SSZ | [14 empty] | VV | 3 | 1 | True | 0 | ROZPOCET
| VV |  | PS451 v.č. 06 - Stožáry SSZ - umístění návěstidel | [14 empty] | VV | 3 | 1 | True | 0 | ROZPOCET
| VV |  | - odvoz přebytečné zeminy | [14 empty] | VV | 3 | 1 | True | 0 | ROZPOCET
| VV |  | - přebytečná zemina po výkopu pro betonový základ výložníkového stožáru č. 2: | [14 empty] | VV | 3 | 1 | True | 0 | ROZPOCET
| VV |  | (1*1*1,7)*1,66 |  | 2.822 | [12 empty] | VV | 3 | 2 | True | 0 | ROZPOCET
| VV |  | - přebytečná zemina po výkopu pro betonový základ chodeckého stožáru č. 1: | [14 empty] | VV | 3 | 1 | True | 0 | ROZPOCET
| VV |  | (0,6^3)*1,66 |  | 0.359 | [12 empty] | VV | 3 | 2 | True | 0 | ROZPOCET
| VV |  | PS451 v.č. 02 - Situace SSZ | [14 empty] | VV | 3 | 1 | True | 0 | ROZPOCET
| VV |  | - přebytečná zemina po výkopu pro betonový základ řadiče SSZ: | [14 empty] | VV | 3 | 1 | True | 0 | ROZPOCET
| VV |  | (0,8*1,5*1,0)*1,66 |  | 1.992 | [12 empty] | VV | 3 | 2 | True | 0 | ROZPOCET
| VV |  | - přebytečná zemina po výkopu rýhy 35 x 60: | [14 empty] | VV | 3 | 1 | True | 0 | ROZPOCET
| VV |  | (50*0,2*0,35)*1,66 |  | 5.81 | [12 empty] | VV | 3 | 2 | True | 0 | ROZPOCET
| VV |  | - přebytečná zemina po výkopu rýhy 50 x 80: | [14 empty] | VV | 3 | 1 | True | 0 | ROZPOCET
| VV |  | (5*0,2*0,5)*1,66 |  | 0.83 | [12 empty] | VV | 3 | 2 | True | 0 | ROZPOCET
| VV |  | - odpočet zeminy pro zásyp jámy po demontovaném stožáru nasvětlení: | [14 empty] | VV | 3 | 1 | True | 0 | ROZPOCET
| VV |  | -(0,8*0,8*1,3)*1,66 |  | -1.381 | [12 empty] | VV | 3 | 2 | True | 0 | ROZPOCET
| VV |  | Součet |  | 10.432 | [12 empty] | VV | 3 | 4 | True | 1 | ROZPOCET
44 | K | 997221559 | Vodorovná doprava suti bez naložení, ale se složením a s hrubým urovnáním Příplatek k ceně za každý další i započatý 1 km přes 1 km | t | 238.489 |  | 0 | CS ÚRS 2020 02 |  | základní |  | 0 | 0 | 0 | 0 | 0 | 4 | K | 3 |  |  |  | ROZPOCET | 0 | 0 | 0 | 0 | 0 | 1 | 0 | 4 | -1751515475
| VV |  | PS451 v.č. 02 - Situace SSZ | [14 empty] | VV | 3 | 1 | True | 0 | ROZPOCET
| VV |  | PS451 v.č. 06 - Stožáry SSZ - umístění návěstidel | [14 empty] | VV | 3 | 1 | True | 0 | ROZPOCET
| VV |  | - odvoz přebytečné zeminy | [14 empty] | VV | 3 | 1 | True | 0 | ROZPOCET
| VV |  | - přebytečná zemina po výkopu pro betonový základ výložníkového stožáru č. 2 - příplatek za dalších 7 km: | [14 empty] | VV | 3 | 1 | True | 0 | ROZPOCET
| VV |  | (1*1*1,7)*1,66*7 |  | 19.754 | [12 empty] | VV | 3 | 2 | True | 0 | ROZPOCET
| VV |  | - přebytečná zemina po výkopu pro betonový základ chodeckého stožáru č. 1 - příplatek za dalších 7 km: | [14 empty] | VV | 3 | 1 | True | 0 | ROZPOCET
| VV |  | (0,6^3)*1,66*7 |  | 2.51 | [12 empty] | VV | 3 | 2 | True | 0 | ROZPOCET
| VV |  | PS451 v.č. 02 - Situace SSZ | [14 empty] | VV | 3 | 1 | True | 0 | ROZPOCET
| VV |  | - přebytečná zemina po výkopu pro betonový základ řadiče SSZ - příplatek za dalších 7 km: | [14 empty] | VV | 3 | 1 | True | 0 | ROZPOCET
| VV |  | (0,8*1,5*1,0)*1,66*7 |  | 13.944 | [12 empty] | VV | 3 | 2 | True | 0 | ROZPOCET
| VV |  | - přebytečná zemina po výkopu pro betonový základ elektroměrového rozvaděče RE - příplatek za dalších 7 km: | [14 empty] | VV | 3 | 1 | True | 0 | ROZPOCET
| VV |  | (0,6*0,4*1)*1,66*7 |  | 2.789 | [12 empty] | VV | 3 | 2 | True | 0 | ROZPOCET
| VV |  | - přebytečná zemina po výkopu rýhy 35 x 60 - příplatek za dalších 7 km: | [14 empty] | VV | 3 | 1 | True | 0 | ROZPOCET
| VV |  | (50*0,35)*1,66*7 |  | 203.35 | [12 empty] | VV | 3 | 2 | True | 0 | ROZPOCET
| VV |  | - přebytečná zemina po výkopu rýhy 50 x 80 - příplatek za dalších 7 km: | [14 empty] | VV | 3 | 1 | True | 0 | ROZPOCET
| VV |  | (5*0,2*0,5)*1,66*7 |  | 5.81 | [12 empty] | VV | 3 | 2 | True | 0 | ROZPOCET
| VV |  | - odpočet zeminy pro zásyp jámy po demontovaném stožáru nasvětlení - příplatek za dalších 7 km: | [14 empty] | VV | 3 | 1 | True | 0 | ROZPOCET
| VV |  | -(0,8*0,8*1,3)*1,66*7 |  | -9.668 | [12 empty] | VV | 3 | 2 | True | 0 | ROZPOCET
| VV |  | Součet |  | 238.489 | [12 empty] | VV | 3 | 4 | True | 1 | ROZPOCET
45 | K | 997221873 | Poplatek za uložení stavebního odpadu na recyklační skládce (skládkovné) zeminy a kamení zatříděného do Katalogu odpadů pod kódem 17 05 04 | t | 10.432 |  | 0 | CS ÚRS 2020 02 |  | základní |  | 0 | 0 | 0 | 0 | 0 | 4 | K | 3 |  |  |  | ROZPOCET | 0 | 0 | 0 | 0 | 0 | 1 | 0 | 4 | 7890575
| VV |  | PS451 v.č. 02 - Situace SSZ | [14 empty] | VV | 3 | 1 | True | 0 | ROZPOCET
| VV |  | PS451 v.č. 06 - Stožáry SSZ - umístění návěstidel | [14 empty] | VV | 3 | 1 | True | 0 | ROZPOCET
| VV |  | - poplatek za uložení přebytečné zeminy | [14 empty] | VV | 3 | 1 | True | 0 | ROZPOCET
| VV |  | - přebytečná zemina po výkopu pro betonový základ výložníkového stožáru č. 2: | [14 empty] | VV | 3 | 1 | True | 0 | ROZPOCET
| VV |  | (1*1*1,7)*1,66 |  | 2.822 | [12 empty] | VV | 3 | 2 | True | 0 | ROZPOCET
| VV |  | - přebytečná zemina po výkopu pro betonový základ chodeckého stožáru č. 1: | [14 empty] | VV | 3 | 1 | True | 0 | ROZPOCET
| VV |  | (0,6^3)*1,66 |  | 0.359 | [12 empty] | VV | 3 | 2 | True | 0 | ROZPOCET
| VV |  | PS451 v.č. 02 - Situace SSZ | [14 empty] | VV | 3 | 1 | True | 0 | ROZPOCET
| VV |  | - přebytečná zemina po výkopu pro betonový základ řadiče SSZ: | [14 empty] | VV | 3 | 1 | True | 0 | ROZPOCET
| VV |  | (0,8*1,5*1,0)*1,66 |  | 1.992 | [12 empty] | VV | 3 | 2 | True | 0 | ROZPOCET
| VV |  | - přebytečná zemina po výkopu rýhy 35 x 60: | [14 empty] | VV | 3 | 1 | True | 0 | ROZPOCET
| VV |  | (50*0,2*0,35)*1,66 |  | 5.81 | [12 empty] | VV | 3 | 2 | True | 0 | ROZPOCET
| VV |  | - přebytečná zemina po výkopu rýhy 50 x 80: | [14 empty] | VV | 3 | 1 | True | 0 | ROZPOCET
| VV |  | (5*0,2*0,5)*1,66 |  | 0.83 | [12 empty] | VV | 3 | 2 | True | 0 | ROZPOCET
| VV |  | - odpočet zeminy pro zásyp jámy po demontovaném stožáru nasvětlení: | [14 empty] | VV | 3 | 1 | True | 0 | ROZPOCET
| VV |  | -(0,8*0,8*1,3)*1,66 |  | -1.381 | [12 empty] | VV | 3 | 2 | True | 0 | ROZPOCET
| VV |  | Součet |  | 10.432 | [12 empty] | VV | 3 | 4 | True | 1 | ROZPOCET
| D | 998 | Přesun hmot |  |  |  | 0 |  |  |  |  | 0 |  | 0 |  | 0 | 1 | D | 2 |  |  |  | ROZPOCET | [6 empty] | 0
46 | K | 998223011 | Přesun hmot pro pozemní komunikace s krytem dlážděným dopravní vzdálenost do 200 m jakékoliv délky objektu | t | 8.567 |  | 0 | CS ÚRS 2020 02 |  | základní |  | 0 | 0 | 0 | 0 | 0 | 4 | K | 3 |  |  |  | ROZPOCET | 0 | 0 | 0 | 0 | 0 | 1 | 0 | 4 | 866112708
47 | K | 998231311 | Přesun hmot pro sadovnické a krajinářské úpravy - strojně dopravní vzdálenost do 5000 m | t | 0.045 |  | 0 | CS ÚRS 2020 02 |  | základní |  | 0 | 0 | 0 | 0 | 0 | 4 | K | 3 |  |  |  | ROZPOCET | 0 | 0 | 0 | 0 | 0 | 1 | 0 | 4 | -805607398
| D | M | Práce a dodávky M |  |  |  | 0 |  |  |  |  | 0 |  | 17.9007 |  | 0 | 3 | D | 0 |  |  |  | ROZPOCET | [6 empty] | 0
| D | 21-M | Elektromontáže |  |  |  | 0 |  |  |  |  | 0 |  | 0.096498 |  | 0 | 3 | D | 1 |  |  |  | ROZPOCET | [6 empty] | 0
48 | K | 210100014 | Ukončení vodičů izolovaných s označením a zapojením v rozváděči nebo na přístroji průřezu žíly do 10 mm2 | kus | 8 |  | 0 | CS ÚRS 2020 02 |  | základní |  | 0 | 0 | 0 | 0 | 0 | 1 | K | 2 |  |  |  | ROZPOCET | 0 | 0 | 0 | 0 | 0 | 1 | 0 | 1 | -1408127649
| VV |  | PS451 v.č. 03 - Schematický kabelový plán SSZ | [14 empty] | VV | 2 | 1 | True | 0 | ROZPOCET
| VV |  | PS451 v.č. 04 - Napájení SSZ | [14 empty] | VV | 2 | 1 | True | 0 | ROZPOCET
| VV |  | - ukončení napájecího kabelu NYY-J 4x10: | [14 empty] | VV | 2 | 1 | True | 0 | ROZPOCET
| VV |  | 2*4 |  | 8 | [12 empty] | VV | 2 | 2 | True | 1 | ROZPOCET
49 | K | 210101154 | Ukončení kabelů nebo vodičů koncovkou popř. vývodkou do 1 kV staniční epoxidovou kabelů celoplastových, počtu a průřezu žil do 3 x 25 a 4 x 16 mm2 | kus | 2 |  | 0 | CS ÚRS 2020 02 |  | základní |  | 0 | 0 | 0 | 0 | 0 | 1 | K | 2 |  |  |  | ROZPOCET | 0 | 0 | 0 | 0 | 0 | 1 | 0 | 1 | -15648398
| VV |  | PS451 v.č. 03 - Schematický kabelový plán SSZ | [14 empty] | VV | 2 | 1 | True | 0 | ROZPOCET
| VV |  | PS451 v.č. 04 - Napájení SSZ | [14 empty] | VV | 2 | 1 | True | 0 | ROZPOCET
| VV |  | - ukončení napájecího kabelu NYY-J 4x10: | [14 empty] | VV | 2 | 1 | True | 0 | ROZPOCET
| VV |  | 2*1 |  | 2 | [12 empty] | VV | 2 | 2 | True | 1 | ROZPOCET
50 | M | 35436314 | hlava rozdělovací smršťovaná přímá do 1kV SKE 4f/1+2 kabel 12-32mm/průřez 1,5-35mm | kus | 2 |  | 0 | CS ÚRS 2020 02 |  | základní |  | 0 | 0.0037 | 0.0074 | 0 | 0 | 2 | M | 2 |  |  |  | ROZPOCET | 0 | 0 | 0 | 0 | 0 | 1 | 0 | 1 | -629876481
| VV |  | PS451 v.č. 03 - Schematický kabelový plán SSZ | [14 empty] | VV | 2 | 1 | True | 0 | ROZPOCET
| VV |  | PS451 v.č. 04 - Napájení SSZ | [14 empty] | VV | 2 | 1 | True | 0 | ROZPOCET
| VV |  | - ukončení napájecího kabelu NYY-J 4x10: | [14 empty] | VV | 2 | 1 | True | 0 | ROZPOCET
| VV |  | 2*1 |  | 2 | [12 empty] | VV | 2 | 2 | True | 1 | ROZPOCET
51 | K | 210120511 | Montáž jističů se zapojením vodičů jističů do 100 A | kus | 1 |  | 0 | CS ÚRS 2020 02 |  | základní |  | 0 | 0 | 0 | 0 | 0 | 1 | K | 2 |  |  |  | ROZPOCET | 0 | 0 | 0 | 0 | 0 | 1 | 0 | 1 | -518766265
| VV |  | PS451 v.č. 04 - Napájení SSZ | [14 empty] | VV | 2 | 1 | True | 0 | ROZPOCET
| VV |  | - montáž jističe v rozvaděči RVO: | [14 empty] | VV | 2 | 1 | True | 0 | ROZPOCET
| VV |  | 1 |  | 1 | [12 empty] | VV | 2 | 2 | True | 1 | ROZPOCET
52 | M | 35822112-R | jistič 1pólový-charakteristika B 20A | kus | 1 |  | 0 | R-položka |  | základní |  | 0 | 0.0004 | 0.0004 | 0 | 0 | 2 | M | 2 |  |  |  | ROZPOCET | 0 | 0 | 0 | 0 | 0 | 1 | 0 | 1 | -729400151
| VV |  | PS451 v.č. 04 - Napájení SSZ | [14 empty] | VV | 2 | 1 | True | 0 | ROZPOCET
| VV |  | - montáž jističe v rozvaděči RVO: | [14 empty] | VV | 2 | 1 | True | 0 | ROZPOCET
| VV |  | 1 |  | 1 | [12 empty] | VV | 2 | 2 | True | 1 | ROZPOCET
53 | K | 210202013-D | Demontáž svítidel výbojkových se zapojením vodičů průmyslových nebo venkovních na výložník | kus | 1 |  | 0 | CS ÚRS 2020 02 |  | základní |  | 0 | 0 | 0 | 0 | 0 | 1 | K | 2 |  |  |  | ROZPOCET | 0 | 0 | 0 | 0 | 0 | 1 | 0 | 1 | 785820690
| VV |  | PS451 - v.č. 02 - Situace SSZ | [14 empty] | VV | 2 | 1 | True | 0 | ROZPOCET
| VV |  | - demontáž stávajícího nasvětlení přechodu pro chodce: | [14 empty] | VV | 2 | 1 | True | 0 | ROZPOCET
| VV |  | 1 |  | 1 | [12 empty] | VV | 2 | 2 | True | 1 | ROZPOCET
54 | K | 210204011-D | Demontáž stožárů osvětlení, bez zemních prací ocelových samostatně stojících, délky do 12 m | kus | 1 |  | 0 | CS ÚRS 2020 02 |  | základní |  | 0 | 0 | 0 | 0 | 0 | 1 | K | 2 |  |  |  | ROZPOCET | 0 | 0 | 0 | 0 | 0 | 1 | 0 | 1 | -2141527966
| VV |  | PS451 - v.č. 02 - Situace SSZ | [14 empty] | VV | 2 | 1 | True | 0 | ROZPOCET
| VV |  | - demontáž stávajícího nasvětlení přechodu pro chodce: | [14 empty] | VV | 2 | 1 | True | 0 | ROZPOCET
| VV |  | 1 |  | 1 | [12 empty] | VV | 2 | 2 | True | 1 | ROZPOCET
55 | K | 210204104-D | Demontáž výložníků osvětlení jednoramenných sloupových, hmotnosti přes 35 kg | kus | 1 |  | 0 | CS ÚRS 2020 02 |  | základní |  | 0 | 0 | 0 | 0 | 0 | 1 | K | 2 |  |  |  | ROZPOCET | 0 | 0 | 0 | 0 | 0 | 1 | 0 | 1 | 483678137
| VV |  | PS451 - v.č. 02 - Situace SSZ | [14 empty] | VV | 2 | 1 | True | 0 | ROZPOCET
| VV |  | - demontáž stávajícího nasvětlení přechodu pro chodce: | [14 empty] | VV | 2 | 1 | True | 0 | ROZPOCET
| VV |  | 1 |  | 1 | [12 empty] | VV | 2 | 2 | True | 1 | ROZPOCET
56 | K | 210204201-D | Demontáž elektrovýzbroje stožárů osvětlení 1 okruh | kus | 1 |  | 0 | CS ÚRS 2020 02 |  | základní |  | 0 | 0 | 0 | 0 | 0 | 1 | K | 2 |  |  |  | ROZPOCET | 0 | 0 | 0 | 0 | 0 | 1 | 0 | 1 | -1626041936
| VV |  | PS451 - v.č. 02 - Situace SSZ | [14 empty] | VV | 2 | 1 | True | 0 | ROZPOCET
| VV |  | - demontáž stávajícího nasvětlení přechodu pro chodce: | [14 empty] | VV | 2 | 1 | True | 0 | ROZPOCET
| VV |  | 1 |  | 1 | [12 empty] | VV | 2 | 2 | True | 1 | ROZPOCET
57 | K | 210220301 | Montáž hromosvodného vedení svorek se 2 šrouby | kus | 1 |  | 0 | CS ÚRS 2020 02 |  | základní |  | 0 | 0 | 0 | 0 | 0 | 1 | K | 2 |  |  |  | ROZPOCET | 0 | 0 | 0 | 0 | 0 | 1 | 0 | 1 | -314866598
| VV |  | PS451 v.č. 05 - Schéma doplňujícího ochranného pospojování SSZ | [14 empty] | VV | 2 | 1 | True | 0 | ROZPOCET
| VV |  | 1 |  | 1 | [12 empty] | VV | 2 | 2 | True | 1 | ROZPOCET
58 | M | 35441885 | svorka spojovací pro lano D 8-10mm | kus | 1 |  | 0 | CS ÚRS 2020 02 |  | základní |  | 0 | 0.00023 | 0.00023 | 0 | 0 | 2 | M | 2 |  |  |  | ROZPOCET | 0 | 0 | 0 | 0 | 0 | 1 | 0 | 1 | -642498115
| VV |  | PS451 v.č. 05 - Schéma doplňujícího ochranného pospojování SSZ | [14 empty] | VV | 2 | 1 | True | 0 | ROZPOCET
| VV |  | 1 |  | 1 | [12 empty] | VV | 2 | 2 | True | 1 | ROZPOCET
59 | K | 210220452 | Montáž hromosvodného vedení ochranných prvků a doplňků ochranného pospojování pevně | m | 40 |  | 0 | CS ÚRS 2020 02 |  | základní |  | 0 | 0 | 0 | 0 | 0 | 1 | K | 2 |  |  |  | ROZPOCET | 0 | 0 | 0 | 0 | 0 | 1 | 0 | 1 | -1494480058
| VV |  | PS451 v.č. 02 - Situace SSZ | [14 empty] | VV | 2 | 1 | True | 0 | ROZPOCET
| VV |  | PS451 v.č. 05 - Schéma doplňujícího ochranného pospojování SSZ | [14 empty] | VV | 2 | 1 | True | 0 | ROZPOCET
| VV |  | - odměřeno v AutoCadu: | [14 empty] | VV | 2 | 1 | True | 0 | ROZPOCET
| VV |  | 40 |  | 40 | [12 empty] | VV | 2 | 2 | True | 1 | ROZPOCET
60 | M | 35441072 | drát D 8mm FeZn pro hromosvod | kg | 16 |  | 0 | CS ÚRS 2020 02 |  | základní |  | 0 | 0.001 | 0.016 | 0 | 0 | 2 | M | 2 |  |  |  | ROZPOCET | 0 | 0 | 0 | 0 | 0 | 1 | 0 | 1 | -938956177
| VV |  | PS451 v.č. 02 - Situace SSZ | [14 empty] | VV | 2 | 1 | True | 0 | ROZPOCET
| VV |  | PS451 v.č. 05 - Schéma doplňujícího ochranného pospojování SSZ | [14 empty] | VV | 2 | 1 | True | 0 | ROZPOCET
| VV |  | - odměřeno v AutoCadu: | [14 empty] | VV | 2 | 1 | True | 0 | ROZPOCET
| VV |  | 40/2,5 |  | 16 | [12 empty] | VV | 2 | 2 | True | 1 | ROZPOCET
61 | K | 210800411 | Montáž izolovaných vodičů měděných do 1 kV bez ukončení uložených v trubkách nebo lištách zatažených plných a laněných s PVC pláštěm, bezhalogenových, ohniodolných (např. CY, CHAH-V) průřezu žíly 0,5 až 16 mm2 | m | 1 |  | 0 | CS ÚRS 2020 02 |  | základní |  | 0 | 0 | 0 | 0 | 0 | 1 | K | 2 |  |  |  | ROZPOCET | 0 | 0 | 0 | 0 | 0 | 1 | 0 | 1 | -1020625141
| VV |  | PS451 v.č. 05 - Schéma doplňujícího ochranného pospojování SSZ | [14 empty] | VV | 2 | 1 | True | 0 | ROZPOCET
| VV |  | - ochranné pospojování ve stožárech SSZ: | [14 empty] | VV | 2 | 1 | True | 0 | ROZPOCET
| VV |  | 2*0,5 |  | 1 | [12 empty] | VV | 2 | 2 | True | 1 | ROZPOCET
62 | M | 34140826 | vodič silový s Cu jádrem 6mm2 (CY) | m | 1 |  | 0 | CS ÚRS 2020 02 |  | základní |  | 0 | 7e-05 | 7e-05 | 0 | 0 | 2 | M | 2 |  |  |  | ROZPOCET | 0 | 0 | 0 | 0 | 0 | 1 | 0 | 1 | 1860714953
| VV |  | PS451 v.č. 05 - Schéma doplňujícího ochranného pospojování SSZ | [14 empty] | VV | 2 | 1 | True | 0 | ROZPOCET
| VV |  | - ochranné pospojování ve stožárech SSZ: | [14 empty] | VV | 2 | 1 | True | 0 | ROZPOCET
| VV |  | 2*0,5 |  | 1 | [12 empty] | VV | 2 | 2 | True | 1 | ROZPOCET
63 | K | 210813033 | Montáž izolovaných kabelů měděných do 1 kV bez ukončení plných a kulatých (např. CYKY, CHKE-R) uložených pevně počtu a průřezu žil 4x6 až 10 mm2 | m | 75 |  | 0 | CS ÚRS 2020 02 |  | základní |  | 0 | 0 | 0 | 0 | 0 | 1 | K | 2 |  |  |  | ROZPOCET | 0 | 0 | 0 | 0 | 0 | 1 | 0 | 1 | 1918786596
| VV |  | PS451 v.č. 03 - Schematický kabelový plán SSZ | [14 empty] | VV | 2 | 1 | True | 0 | ROZPOCET
| VV |  | PS451 v.č. 04 - Napájení SSZ | [14 empty] | VV | 2 | 1 | True | 0 | ROZPOCET
| VV |  | - pokládka kabelu NYY-J 4x10: | [14 empty] | VV | 2 | 1 | True | 0 | ROZPOCET
| VV |  | 75 |  | 75 | [12 empty] | VV | 2 | 2 | True | 1 | ROZPOCET
64 | M | 34111076 | kabel silový s Cu jádrem 1kV 4x10mm2 (CYKY) | m | 78.75 |  | 0 | CS ÚRS 2020 02 |  | základní |  | 0 | 0.00063 | 0.049613 | 0 | 0 | 2 | M | 2 |  |  |  | ROZPOCET | 0 | 0 | 0 | 0 | 0 | 1 | 0 | 1 | 1066270129
| VV |  | PS451 v.č. 03 - Schematický kabelový plán SSZ | [14 empty] | VV | 2 | 1 | True | 0 | ROZPOCET
| VV |  | PS451 v.č. 04 - Napájení SSZ | [14 empty] | VV | 2 | 1 | True | 0 | ROZPOCET
| VV |  | - pokládka kabelu NYY-J 4x10 - včetně 5 % prořezu: | [14 empty] | VV | 2 | 1 | True | 0 | ROZPOCET
| VV |  | 75*1,05 |  | 78.75 | [12 empty] | VV | 2 | 2 | True | 1 | ROZPOCET
65 | K | 210813061 | Montáž izolovaných kabelů měděných do 1 kV bez ukončení plných a kulatých (např. CYKY, CHKE-R) uložených pevně počtu a průřezu žil 5x1,5 až 2,5 mm2 | m | 55 |  | 0 | CS ÚRS 2020 02 |  | základní |  | 0 | 0 | 0 | 0 | 0 | 1 | K | 2 |  |  |  | ROZPOCET | 0 | 0 | 0 | 0 | 0 | 1 | 0 | 1 | 1132980168
| VV |  | PS451 v.č. 06 - Stožáry SSZ - umístění návěstidel | [14 empty] | VV | 2 | 1 | True | 0 | ROZPOCET
| VV |  | Stožár č. 1: | [14 empty] | VV | 2 | 1 | True | 0 | ROZPOCET
| VV |  | 2*5 |  | 10 | [12 empty] | VV | 2 | 2 | True | 0 | ROZPOCET
| VV |  | Stožár č. 2: | [14 empty] | VV | 2 | 1 | True | 0 | ROZPOCET
| VV |  | 3*5+2*15 |  | 45 | [12 empty] | VV | 2 | 2 | True | 0 | ROZPOCET
| VV |  | Součet |  | 55 | [12 empty] | VV | 2 | 4 | True | 1 | ROZPOCET
66 | M | 341310201-R | Silový vodič YY-JZ 5x1,0 0,6/1kV black | m | 57.75 |  | 0 | R-položka |  | základní |  | 0 | 0 | 0 | 0 | 0 | 2 | M | 2 |  |  |  | ROZPOCET | 0 | 0 | 0 | 0 | 0 | 1 | 0 | 1 | -137826906
| VV |  | PS451 v.č. 06 - Stožáry SSZ - umístění návěstidel | [14 empty] | VV | 2 | 1 | True | 0 | ROZPOCET
| VV |  | - včetně 5% prořezu: | [14 empty] | VV | 2 | 1 | True | 0 | ROZPOCET
| VV |  | Stožár č. 1: | [14 empty] | VV | 2 | 1 | True | 0 | ROZPOCET
| VV |  | (2*5)*1,05 |  | 10.5 | [12 empty] | VV | 2 | 2 | True | 0 | ROZPOCET
| VV |  | Stožár č. 2: | [14 empty] | VV | 2 | 1 | True | 0 | ROZPOCET
| VV |  | (3*5+2*15)*1,05 |  | 47.25 | [12 empty] | VV | 2 | 2 | True | 0 | ROZPOCET
| VV |  | Součet |  | 57.75 | [12 empty] | VV | 2 | 4 | True | 1 | ROZPOCET
67 | K | 210813071 | Montáž izolovaných kabelů měděných do 1 kV bez ukončení plných a kulatých (např. CYKY, CHKE-R) uložených pevně počtu a průřezu žil 7x1,5 až 2,5 mm2 | m | 10 |  | 0 | CS ÚRS 2020 02 |  | základní |  | 0 | 0 | 0 | 0 | 0 | 1 | K | 2 |  |  |  | ROZPOCET | 0 | 0 | 0 | 0 | 0 | 1 | 0 | 1 | -1638444435
| VV |  | PS451 v.č. 06 - Stožáry SSZ - umístění návěstidel | [14 empty] | VV | 2 | 1 | True | 0 | ROZPOCET
| VV |  | Stožár č. 1: | [14 empty] | VV | 2 | 1 | True | 0 | ROZPOCET
| VV |  | 1*5 |  | 5 | [12 empty] | VV | 2 | 2 | True | 0 | ROZPOCET
| VV |  | Stožár č. 2: | [14 empty] | VV | 2 | 1 | True | 0 | ROZPOCET
| VV |  | 1*5 |  | 5 | [12 empty] | VV | 2 | 2 | True | 0 | ROZPOCET
| VV |  | Součet |  | 10 | [12 empty] | VV | 2 | 4 | True | 1 | ROZPOCET
68 | M | 341310203-R | Silový vodič YY-JZ 7x1,0 0,6/1kV black | m | 10.5 |  | 0 | R-položka |  | základní |  | 0 | 0 | 0 | 0 | 0 | 2 | M | 2 |  |  |  | ROZPOCET | 0 | 0 | 0 | 0 | 0 | 1 | 0 | 1 | -1922027310
| VV |  | PS451 v.č. 06 - Stožáry SSZ - umístění návěstidel | [14 empty] | VV | 2 | 1 | True | 0 | ROZPOCET
| VV |  | - včetně 5% prořezu | [14 empty] | VV | 2 | 1 | True | 0 | ROZPOCET
| VV |  | Stožár č. 1: | [14 empty] | VV | 2 | 1 | True | 0 | ROZPOCET
| VV |  | (1*5)*1,05 |  | 5.25 | [12 empty] | VV | 2 | 2 | True | 0 | ROZPOCET
| VV |  | Stožár č. 2: | [14 empty] | VV | 2 | 1 | True | 0 | ROZPOCET
| VV |  | (1*5)*1,05 |  | 5.25 | [12 empty] | VV | 2 | 2 | True | 0 | ROZPOCET
| VV |  | Součet |  | 10.5 | [12 empty] | VV | 2 | 4 | True | 1 | ROZPOCET
69 | K | 210813111 | Montáž izolovaných kabelů měděných do 1 kV bez ukončení plných a kulatých (např. CYKY, CHKE-R) uložených pevně počtu a průřezu žil 24x1,5 mm2 | m | 35 |  | 0 | CS ÚRS 2020 02 |  | základní |  | 0 | 0 | 0 | 0 | 0 | 1 | K | 2 |  |  |  | ROZPOCET | 0 | 0 | 0 | 0 | 0 | 1 | 0 | 1 | -519176526
| VV |  | PS451 v.č. 03 - Schematický kabelový plán SSZ | [14 empty] | VV | 2 | 1 | True | 0 | ROZPOCET
| VV |  | - pokládka kabelu NYY-J 24x1,5: | [14 empty] | VV | 2 | 1 | True | 0 | ROZPOCET
| VV |  | 35 |  | 35 | [12 empty] | VV | 2 | 2 | True | 1 | ROZPOCET
70 | M | 34111165 | kabel silový s Cu jádrem 1kV 24x1,5mm2 (NYY) | m | 36.75 |  | 0 | CS ÚRS 2020 02 |  | základní |  | 0 | 0.00062 | 0.022785 | 0 | 0 | 2 | M | 2 |  |  |  | ROZPOCET | 0 | 0 | 0 | 0 | 0 | 1 | 0 | 1 | 1836466411
| VV |  | PS451 v.č. 03 - Schematický kabelový plán SSZ | [14 empty] | VV | 2 | 1 | True | 0 | ROZPOCET
| VV |  | - pokládka kabelu NYY-J 24x1,5 - včetně 5% prořezu: | [14 empty] | VV | 2 | 1 | True | 0 | ROZPOCET
| VV |  | 35*1,05 |  | 36.75 | [12 empty] | VV | 2 | 2 | True | 1 | ROZPOCET
71 | K | 210813131 | Montáž izolovaných kabelů měděných do 1 kV bez ukončení plných a kulatých (např. CYKY, CHKE-R) uložených pevně počtu a průřezu žil 48x1,5 mm2 | m | 25 |  | 0 | CS ÚRS 2020 02 |  | základní |  | 0 | 0 | 0 | 0 | 0 | 1 | K | 2 |  |  |  | ROZPOCET | 0 | 0 | 0 | 0 | 0 | 1 | 0 | 1 | -1780390677
| VV |  | PS451 v.č. 03 - Schematický kabelový plán SSZ | [14 empty] | VV | 2 | 1 | True | 0 | ROZPOCET
| VV |  | - pokládka kabelu NYY-J 40x1,5: | [14 empty] | VV | 2 | 1 | True | 0 | ROZPOCET
| VV |  | 25 |  | 25 | [12 empty] | VV | 2 | 2 | True | 1 | ROZPOCET
72 | M | 341310011-R | kabel silový s Cu jádrem 1 kV 40x1,5mm2 | m | 26.25 |  | 0 | R-položka |  | základní |  | 0 | 0 | 0 | 0 | 0 | 2 | M | 2 |  |  |  | ROZPOCET | 0 | 0 | 0 | 0 | 0 | 1 | 0 | 1 | 1732906540
| VV |  | PS451 v.č. 03 - Schematický kabelový plán SSZ | [14 empty] | VV | 2 | 1 | True | 0 | ROZPOCET
| VV |  | - pokládka kabelu NYY-J 40x1,5 - včetně 5% prořezu: | [14 empty] | VV | 2 | 1 | True | 0 | ROZPOCET
| VV |  | 25*1,05 |  | 26.25 | [12 empty] | VV | 2 | 2 | True | 1 | ROZPOCET
| D | 22-M | Montáže sděl. a zabezp. zařízení |  |  |  | 0 |  |  |  |  | 0 |  | 2.7732 |  | 0 | 3 | D | 1 |  |  |  | ROZPOCET | [6 empty] | 0
73 | K | 220061701 | Zatažení kabelu do objektu včetně vyčištění přístupu do objektu, odvinutí a zatažení kabelu do objektu do 9 kg/m | m | 6 |  | 0 | CS ÚRS 2020 02 |  | základní |  | 0 | 0 | 0 | 0 | 0 | 1 | K | 2 |  |  |  | ROZPOCET | 0 | 0 | 0 | 0 | 0 | 1 | 0 | 1 | 291877926
| VV |  | PS451 v.č. 03 - Schematický kabelový plán SSZ | [14 empty] | VV | 2 | 1 | True | 0 | ROZPOCET
| VV |  | PS451 v.č. 04 - Napájení SSZ | [14 empty] | VV | 2 | 1 | True | 0 | ROZPOCET
| VV |  | - zatažení kabelů do řadiče SSZ: | [14 empty] | VV | 2 | 1 | True | 0 | ROZPOCET
| VV |  | 2*2+1 |  | 5 | [12 empty] | VV | 2 | 2 | True | 0 | ROZPOCET
| VV |  | - zatažení kabelů do RVO: | [14 empty] | VV | 2 | 1 | True | 0 | ROZPOCET
| VV |  | 1 |  | 1 | [12 empty] | VV | 2 | 2 | True | 0 | ROZPOCET
| VV |  | Součet |  | 6 | [12 empty] | VV | 2 | 4 | True | 1 | ROZPOCET
74 | K | 220110346 | Montáž kabelového štítku včetně vyražení znaku na štítek, připevnění na kabel, ovinutí štítku páskou pro označení konce kabelu | kus | 6 |  | 0 | CS ÚRS 2020 02 |  | základní |  | 0 | 0 | 0 | 0 | 0 | 1 | K | 2 |  |  |  | ROZPOCET | 0 | 0 | 0 | 0 | 0 | 1 | 0 | 1 | 2053679102
| VV |  | PS451 v.č. 03 - Schematický kabelový plán SSZ | [14 empty] | VV | 2 | 1 | True | 0 | ROZPOCET
| VV |  | - značení konců kabelů: | [14 empty] | VV | 2 | 1 | True | 0 | ROZPOCET
| VV |  | 2*2 |  | 4 | [12 empty] | VV | 2 | 2 | True | 0 | ROZPOCET
| VV |  | PS451 v.č. 04 - Napájení SSZ | [14 empty] | VV | 2 | 1 | True | 0 | ROZPOCET
| VV |  | - značení konců napájecího kabelu SSZ: | [14 empty] | VV | 2 | 1 | True | 0 | ROZPOCET
| VV |  | 1*2 |  | 2 | [12 empty] | VV | 2 | 2 | True | 0 | ROZPOCET
| VV |  | Součet |  | 6 | [12 empty] | VV | 2 | 4 | True | 1 | ROZPOCET
75 | M | 405600359-R | Štítek kabelový s upevňovacím páskem | kus | 6 |  | 0 | R-položka |  | základní |  | 0 | 0 | 0 | 0 | 0 | 2 | M | 2 |  |  |  | ROZPOCET | 0 | 0 | 0 | 0 | 0 | 1 | 0 | 1 | -1756745926
| VV |  | PS451 v.č. 03 - Schematický kabelový plán SSZ | [14 empty] | VV | 2 | 1 | True | 0 | ROZPOCET
| VV |  | - značení konců kabelů: | [14 empty] | VV | 2 | 1 | True | 0 | ROZPOCET
| VV |  | 2*2 |  | 4 | [12 empty] | VV | 2 | 2 | True | 0 | ROZPOCET
| VV |  | PS451 v.č. 04 - Napájení SSZ | [14 empty] | VV | 2 | 1 | True | 0 | ROZPOCET
| VV |  | - značení konců napájecího kabelu SSZ: | [14 empty] | VV | 2 | 1 | True | 0 | ROZPOCET
| VV |  | 1*2 |  | 2 | [12 empty] | VV | 2 | 2 | True | 0 | ROZPOCET
| VV |  | Součet |  | 6 | [12 empty] | VV | 2 | 4 | True | 1 | ROZPOCET
76 | K | 220111436 | Kontrolní a závěrečné měření na kabelu včetně provedení správného sledu zapojení žil na koncovkách nebo závěrech, měření smyčkových a izolačních odporů, vyplnění měřícího protokolu pro rozvod signalizace | kus | 68 |  | 0 | CS ÚRS 2020 02 |  | základní |  | 0 | 0 | 0 | 0 | 0 | 1 | K | 2 |  |  |  | ROZPOCET | 0 | 0 | 0 | 0 | 0 | 1 | 0 | 1 | -676056704
| VV |  | PS451 v.č. 03 - Schematický kabelový plán SSZ | [14 empty] | VV | 2 | 1 | True | 0 | ROZPOCET
| VV |  | - měření kabelů ke stožárům: | [14 empty] | VV | 2 | 1 | True | 0 | ROZPOCET
| VV |  | 1*24+1*40 |  | 64 | [12 empty] | VV | 2 | 2 | True | 0 | ROZPOCET
| VV |  | - měření na napájecím kabelu: | [14 empty] | VV | 2 | 1 | True | 0 | ROZPOCET
| VV |  | 1*4 |  | 4 | [12 empty] | VV | 2 | 2 | True | 0 | ROZPOCET
| VV |  | Součet |  | 68 | [12 empty] | VV | 2 | 4 | True | 1 | ROZPOCET
77 | K | 220111741 | Montáž svorky rozpojovací včetně montáže skříňky pro svorku, úpravy zemniče pro připojení svorky, očíslování zemniče zkušební | kus | 4 |  | 0 | CS ÚRS 2020 02 |  | základní |  | 0 | 0 | 0 | 0 | 0 | 1 | K | 2 |  |  |  | ROZPOCET | 0 | 0 | 0 | 0 | 0 | 1 | 0 | 1 | -1187166377
| VV |  | PS451 v.č. 05 - Schéma doplňujícího ochranného pospojování SSZ | [14 empty] | VV | 2 | 1 | True | 0 | ROZPOCET
| VV |  | - montáž zkušební svorky na stožárech SSZ, řadiči a RVO: | [14 empty] | VV | 2 | 1 | True | 0 | ROZPOCET
| VV |  | 2+1+1 |  | 4 | [12 empty] | VV | 2 | 2 | True | 1 | ROZPOCET
78 | M | 35441925 | svorka zkušební pro lano D 6-12mm, FeZn | kus | 4 |  | 0 | CS ÚRS 2020 02 |  | základní |  | 0 | 0.0002 | 0.0008 | 0 | 0 | 2 | M | 2 |  |  |  | ROZPOCET | 0 | 0 | 0 | 0 | 0 | 1 | 0 | 1 | -1791140440
| VV |  | PS451 v.č. 05 - Schéma doplňujícího ochranného pospojování SSZ | [14 empty] | VV | 2 | 1 | True | 0 | ROZPOCET
| VV |  | - montáž zkušební svorky na stožárech SSZ, řadiči a RVO: | [14 empty] | VV | 2 | 1 | True | 0 | ROZPOCET
| VV |  | 2+1+1 |  | 4 | [12 empty] | VV | 2 | 2 | True | 1 | ROZPOCET
79 | K | 220271621 | Pocínování sdělovacích vodičů a silnoproudých šňůr v krabici | kus | 98 |  | 0 | R-položka |  | základní |  | 0 | 0 | 0 | 0 | 0 | 1 | K | 2 |  |  |  | ROZPOCET | 0 | 0 | 0 | 0 | 0 | 1 | 0 | 1 | -122972450
| VV |  | PS451 v.č. 06 - Stožáry SSZ - umístění návěstidel | [14 empty] | VV | 2 | 1 | True | 0 | ROZPOCET
| VV |  | Stožár č. 1: | [14 empty] | VV | 2 | 1 | True | 0 | ROZPOCET
| VV |  | 4*5+2*7 |  | 34 | [12 empty] | VV | 2 | 2 | True | 0 | ROZPOCET
| VV |  | Stožár č. 2: | [14 empty] | VV | 2 | 1 | True | 0 | ROZPOCET
| VV |  | 10*5+2*7 |  | 64 | [12 empty] | VV | 2 | 2 | True | 0 | ROZPOCET
| VV |  | Součet |  | 98 | [12 empty] | VV | 2 | 4 | True | 1 | ROZPOCET
80 | K | 220300533 | Ukončení vodiče na svorkovnici na kabelu CMSM do 7 žil 1,50 mm2 | kus | 18 |  | 0 | CS ÚRS 2020 02 |  | základní |  | 0 | 0 | 0 | 0 | 0 | 1 | K | 2 |  |  |  | ROZPOCET | 0 | 0 | 0 | 0 | 0 | 1 | 0 | 1 | -934698087
| VV |  | PS451 v.č. 06 - Stožáry SSZ - umístění návěstidel | [14 empty] | VV | 2 | 1 | True | 0 | ROZPOCET
| VV |  | Stožár č. 1: | [14 empty] | VV | 2 | 1 | True | 0 | ROZPOCET
| VV |  | 4+2 |  | 6 | [12 empty] | VV | 2 | 2 | True | 0 | ROZPOCET
| VV |  | Stožár č. 2: | [14 empty] | VV | 2 | 1 | True | 0 | ROZPOCET
| VV |  | 10+2 |  | 12 | [12 empty] | VV | 2 | 2 | True | 0 | ROZPOCET
| VV |  | Součet |  | 18 | [12 empty] | VV | 2 | 4 | True | 1 | ROZPOCET
81 | K | 220300605 | Ukončení návěstních kabelů smršťovací záklopkou včetně odizolování, vyformování a zapojení vodičů na kabelech NCEY, NCYY do 24x1 nebo 1,5 | kus | 2 |  | 0 | CS ÚRS 2020 02 |  | základní |  | 0 | 0 | 0 | 0 | 0 | 1 | K | 2 |  |  |  | ROZPOCET | 0 | 0 | 0 | 0 | 0 | 1 | 0 | 1 | 2054193010
| VV |  | PS451 v.č. 03 - Schematický kabelový plán SSZ | [14 empty] | VV | 2 | 1 | True | 0 | ROZPOCET
| VV |  | - ukončení kabelu NYY-J 24x1,5: | [14 empty] | VV | 2 | 1 | True | 0 | ROZPOCET
| VV |  | 1*2 |  | 2 | [12 empty] | VV | 2 | 2 | True | 1 | ROZPOCET
82 | K | 220300153 | Montáž formy pro kabely TCEKE, TCEKES včetně odstranění pláště na jednom konci kabelu, odnitkování a vyšití formy, očištění konců žil a prozvonění, zaletování formy na špičky nebo zapojení pod šroubky do délky 0,5 m kabelu 10 XN | kus | 2 |  | 0 | CS ÚRS 2020 02 |  | základní |  | 0 | 0 | 0 | 0 | 0 | 1 | K | 2 |  |  |  | ROZPOCET | 0 | 0 | 0 | 0 | 0 | 1 | 0 | 1 | 1539517426
| VV |  | PS451 v.č. 03 - Schematický kabelový plán SSZ | [14 empty] | VV | 2 | 1 | True | 0 | ROZPOCET
| VV |  | - ukončení kabelu NYY-J 24x1,5: | [14 empty] | VV | 2 | 1 | True | 0 | ROZPOCET
| VV |  | 1*2 |  | 2 | [12 empty] | VV | 2 | 2 | True | 1 | ROZPOCET
83 | M | 34343203 | trubka smršťovací středněstěnná s lepidlem MDT-A 32/7 | m | 0.2 |  | 0 | CS ÚRS 2020 02 |  | základní |  | 0 | 0.00011 | 2.2e-05 | 0 | 0 | 2 | M | 2 |  |  |  | ROZPOCET | 0 | 0 | 0 | 0 | 0 | 1 | 0 | 1 | -537580853
| VV |  | PS451 v.č. 03 - Schematický kabelový plán SSZ | [14 empty] | VV | 2 | 1 | True | 0 | ROZPOCET
| VV |  | - ukončení kabelu NYY-J 24x1,5: | [14 empty] | VV | 2 | 1 | True | 0 | ROZPOCET
| VV |  | 1*2*0,1 |  | 0.2 | [12 empty] | VV | 2 | 2 | True | 1 | ROZPOCET
84 | K | 220300607 | Ukončení návěstních kabelů smršťovací záklopkou včetně odizolování, vyformování a zapojení vodičů na kabelech NCEY, NCYY do 48x1 nebo 1,5 | kus | 2 |  | 0 | CS ÚRS 2020 02 |  | základní |  | 0 | 0 | 0 | 0 | 0 | 1 | K | 2 |  |  |  | ROZPOCET | 0 | 0 | 0 | 0 | 0 | 1 | 0 | 1 | 365277593
| VV |  | PS451 v.č. 03 - Schematický kabelový plán SSZ | [14 empty] | VV | 2 | 1 | True | 0 | ROZPOCET
| VV |  | - ukončení kabelu NYY-J 40x1,5: | [14 empty] | VV | 2 | 1 | True | 0 | ROZPOCET
| VV |  | 1*2 |  | 2 | [12 empty] | VV | 2 | 2 | True | 1 | ROZPOCET
85 | K | 220300153 | Montáž formy pro kabely TCEKE, TCEKES včetně odstranění pláště na jednom konci kabelu, odnitkování a vyšití formy, očištění konců žil a prozvonění, zaletování formy na špičky nebo zapojení pod šroubky do délky 0,5 m kabelu 10 XN | kus | 2 |  | 0 | CS ÚRS 2020 02 |  | základní |  | 0 | 0 | 0 | 0 | 0 | 1 | K | 2 |  |  |  | ROZPOCET | 0 | 0 | 0 | 0 | 0 | 1 | 0 | 1 | -313594035
| VV |  | PS451 v.č. 03 - Schematický kabelový plán SSZ | [14 empty] | VV | 2 | 1 | True | 0 | ROZPOCET
| VV |  | - ukončení kabelu NYY-J 40x1,5: | [14 empty] | VV | 2 | 1 | True | 0 | ROZPOCET
| VV |  | 1*2 |  | 2 | [12 empty] | VV | 2 | 2 | True | 1 | ROZPOCET
86 | M | 34343208 | trubka smršťovací středněstěnná s lepidlem MDT-A 120/40 | m | 0.2 |  | 0 | CS ÚRS 2020 02 |  | základní |  | 0 | 0.00013 | 2.6e-05 | 0 | 0 | 2 | M | 2 |  |  |  | ROZPOCET | 0 | 0 | 0 | 0 | 0 | 1 | 0 | 1 | -827453934
| VV |  | PS451 v.č. 03 - Schematický kabelový plán SSZ | [14 empty] | VV | 2 | 1 | True | 0 | ROZPOCET
| VV |  | - ukončení kabelu NYY-J 40x1,5: | [14 empty] | VV | 2 | 1 | True | 0 | ROZPOCET
| VV |  | 1*2*0,1 |  | 0.2 | [12 empty] | VV | 2 | 2 | True | 1 | ROZPOCET
87 | K | 220960002 | Montáž stožáru nebo sloupku včetně postavení stožáru, usazení nebo zabetonování základu, zatažení kabelu do stožáru, připojení kabelu, připojení uzemnění přímého na základovém rámu | kus | 1 |  | 0 | CS ÚRS 2020 02 |  | základní |  | 0 | 0.5701 | 0.5701 | 0 | 0 | 1 | K | 2 |  |  |  | ROZPOCET | 0 | 0 | 0 | 0 | 0 | 1 | 0 | 1 | -860253590
| VV |  | PS451 v.č. 06 - Stožáry SSZ - umístění návěstidel | [14 empty] | VV | 2 | 1 | True | 0 | ROZPOCET
| VV |  | Stožár č. 1: | [14 empty] | VV | 2 | 1 | True | 0 | ROZPOCET
| VV |  | 1 |  | 1 | [12 empty] | VV | 2 | 2 | True | 1 | ROZPOCET
88 | M | 404611033-R | Stožár chodecký výšky 3,8 m | kus | 1 |  | 0 | R-položka |  | základní |  | 0 | 0 | 0 | 0 | 0 | 2 | M | 2 |  |  |  | ROZPOCET | 0 | 0 | 0 | 0 | 0 | 1 | 0 | 1 | -1802469660
| VV |  | PS451 v.č. 06 - Stožáry SSZ - umístění návěstidel | [14 empty] | VV | 2 | 1 | True | 0 | ROZPOCET
| VV |  | Stožár č. 1: | [14 empty] | VV | 2 | 1 | True | 0 | ROZPOCET
| VV |  | 1 |  | 1 | [12 empty] | VV | 2 | 2 | True | 1 | ROZPOCET
89 | M | 404611038-R | Základový rám | kus | 1 |  | 0 | R-položka |  | základní |  | 0 | 0 | 0 | 0 | 0 | 2 | M | 2 |  |  |  | ROZPOCET | 0 | 0 | 0 | 0 | 0 | 1 | 0 | 1 | -193466606
| VV |  | PS451 v.č. 06 - Stožáry SSZ - umístění návěstidel | [14 empty] | VV | 2 | 1 | True | 0 | ROZPOCET
| VV |  | Stožár č. 1: | [14 empty] | VV | 2 | 1 | True | 0 | ROZPOCET
| VV |  | 1 |  | 1 | [12 empty] | VV | 2 | 2 | True | 1 | ROZPOCET
90 | K | 220960003 | Montáž stožáru nebo sloupku včetně postavení stožáru, usazení nebo zabetonování základu, zatažení kabelu do stožáru, připojení kabelu, připojení uzemnění vyložníkového zapuštěného | kus | 1 |  | 0 | CS ÚRS 2020 02 |  | základní |  | 0 | 2.2001 | 2.2001 | 0 | 0 | 1 | K | 2 |  |  |  | ROZPOCET | 0 | 0 | 0 | 0 | 0 | 1 | 0 | 1 | 902271985
| VV |  | PS451 v.č. 06 - Stožáry SSZ - umístění návěstidel | [14 empty] | VV | 2 | 1 | True | 0 | ROZPOCET
| VV |  | Stožár č. 2: | [14 empty] | VV | 2 | 1 | True | 0 | ROZPOCET
| VV |  | 1 |  | 1 | [12 empty] | VV | 2 | 2 | True | 1 | ROZPOCET
91 | K | 220960005 | Montáž stožáru nebo sloupku včetně postavení stožáru, usazení nebo zabetonování základu, zatažení kabelu do stožáru, připojení kabelu, připojení uzemnění příslušenství na stožár výložníku | kus | 1 |  | 0 | CS ÚRS 2020 02 |  | základní |  | 0 | 0 | 0 | 0 | 0 | 1 | K | 2 |  |  |  | ROZPOCET | 0 | 0 | 0 | 0 | 0 | 1 | 0 | 1 | 88084540
| VV |  | PS451 v.č. 06 - Stožáry SSZ - umístění návěstidel | [14 empty] | VV | 2 | 1 | True | 0 | ROZPOCET
| VV |  | Stožár č. 2: | [14 empty] | VV | 2 | 1 | True | 0 | ROZPOCET
| VV |  | 1 |  | 1 | [12 empty] | VV | 2 | 2 | True | 1 | ROZPOCET
92 | M | 404611096-R | Stožár výložníkový s výložníkem déllky 6,5 m | kus | 1 |  | 0 | R-položka |  | základní |  | 0 | 0 | 0 | 0 | 0 | 2 | M | 2 |  |  |  | ROZPOCET | 0 | 0 | 0 | 0 | 0 | 1 | 0 | 1 | -218833776
| VV |  | PS451 v.č. 06 - Stožáry SSZ - umístění návěstidel | [14 empty] | VV | 2 | 1 | True | 0 | ROZPOCET
| VV |  | Stožár č. 2: | [14 empty] | VV | 2 | 1 | True | 0 | ROZPOCET
| VV |  | 1 |  | 1 | [12 empty] | VV | 2 | 2 | True | 1 | ROZPOCET
93 | K | 220960021 | Montáž stožárové svorkovnice s připevněním | kus | 2 |  | 0 | CS ÚRS 2020 02 |  | základní |  | 0 | 0 | 0 | 0 | 0 | 1 | K | 2 |  |  |  | ROZPOCET | 0 | 0 | 0 | 0 | 0 | 1 | 0 | 1 | -275684207
| VV |  | PS451 v.č. 06 - Stožáry SSZ - umístění návěstidel | [14 empty] | VV | 2 | 1 | True | 0 | ROZPOCET
| VV |  | Stožár č. 1: | [14 empty] | VV | 2 | 1 | True | 0 | ROZPOCET
| VV |  | 1 |  | 1 | [12 empty] | VV | 2 | 2 | True | 0 | ROZPOCET
| VV |  | Stožár č. 2: | [14 empty] | VV | 2 | 1 | True | 0 | ROZPOCET
| VV |  | 1 |  | 1 | [12 empty] | VV | 2 | 2 | True | 0 | ROZPOCET
| VV |  | Součet |  | 2 | [12 empty] | VV | 2 | 4 | True | 1 | ROZPOCET
94 | M | 404611031-R | Stožárová svorkovnice s krytím IP54 | kus | 2 |  | 0 | R-položka |  | základní |  | 0 | 0 | 0 | 0 | 0 | 2 | M | 2 |  |  |  | ROZPOCET | 0 | 0 | 0 | 0 | 0 | 1 | 0 | 1 | -1038929638
| VV |  | PS451 v.č. 06 - Stožáry SSZ - umístění návěstidel | [14 empty] | VV | 2 | 1 | True | 0 | ROZPOCET
| VV |  | Stožár č. 1: | [14 empty] | VV | 2 | 1 | True | 0 | ROZPOCET
| VV |  | 1 |  | 1 | [12 empty] | VV | 2 | 2 | True | 0 | ROZPOCET
| VV |  | Stožár č. 2: | [14 empty] | VV | 2 | 1 | True | 0 | ROZPOCET
| VV |  | 1 |  | 1 | [12 empty] | VV | 2 | 2 | True | 0 | ROZPOCET
| VV |  | Součet |  | 2 | [12 empty] | VV | 2 | 4 | True | 1 | ROZPOCET
95 | K | 220960036 | Montáž sestaveného návěstidla včetně otevření a uvolnění paraboly, zatažení kabelu do stožáru, namontování návěstidla na stožár nebo výložník, zřízení kabelové formy, zapojení kabelu na svorkovnici ve stožáru a návěstidle, přezkoušení funkce návěstidla dvoukomorového na stožár | kus | 2 |  | 0 | CS ÚRS 2020 02 |  | základní |  | 0 | 0 | 0 | 0 | 0 | 1 | K | 2 |  |  |  | ROZPOCET | 0 | 0 | 0 | 0 | 0 | 1 | 0 | 1 | -1153041252
| VV |  | PS451 v.č. 06 - Stožáry SSZ - umístění návěstidel | [14 empty] | VV | 2 | 1 | True | 0 | ROZPOCET
| VV |  | Stožár č. 1: | [14 empty] | VV | 2 | 1 | True | 0 | ROZPOCET
| VV |  | 1 |  | 1 | [12 empty] | VV | 2 | 2 | True | 0 | ROZPOCET
| VV |  | Stožár č. 2: | [14 empty] | VV | 2 | 1 | True | 0 | ROZPOCET
| VV |  | 1 |  | 1 | [12 empty] | VV | 2 | 2 | True | 0 | ROZPOCET
| VV |  | Součet |  | 2 | [12 empty] | VV | 2 | 4 | True | 1 | ROZPOCET
96 | M | 404613005-R | Návěstidlo chodecké 2x200 (červená a zelená) - světelný zdroj LED (napájený 42V AC) | kus | 2 |  | 0 | R-položka |  | základní |  | 0 | 0 | 0 | 0 | 0 | 2 | M | 2 |  |  |  | ROZPOCET | 0 | 0 | 0 | 0 | 0 | 1 | 0 | 1 | 2078558717
| VV |  | PS451 v.č. 06 - Stožáry SSZ - umístění návěstidel | [14 empty] | VV | 2 | 1 | True | 0 | ROZPOCET
| VV |  | Stožár č. 1: | [14 empty] | VV | 2 | 1 | True | 0 | ROZPOCET
| VV |  | 1 |  | 1 | [12 empty] | VV | 2 | 2 | True | 0 | ROZPOCET
| VV |  | Stožár č. 2: | [14 empty] | VV | 2 | 1 | True | 0 | ROZPOCET
| VV |  | 1 |  | 1 | [12 empty] | VV | 2 | 2 | True | 0 | ROZPOCET
| VV |  | Součet |  | 2 | [12 empty] | VV | 2 | 4 | True | 1 | ROZPOCET
97 | M | 404611001-R | Symbol stojící chodec | kus | 2 |  | 0 | R-položka |  | základní |  | 0 | 0 | 0 | 0 | 0 | 2 | M | 2 |  |  |  | ROZPOCET | 0 | 0 | 0 | 0 | 0 | 1 | 0 | 1 | -2076955326
| VV |  | PS451 v.č. 06 - Stožáry SSZ - umístění návěstidel | [14 empty] | VV | 2 | 1 | True | 0 | ROZPOCET
| VV |  | Stožár č. 1: | [14 empty] | VV | 2 | 1 | True | 0 | ROZPOCET
| VV |  | 1 |  | 1 | [12 empty] | VV | 2 | 2 | True | 0 | ROZPOCET
| VV |  | Stožár č. 2: | [14 empty] | VV | 2 | 1 | True | 0 | ROZPOCET
| VV |  | 1 |  | 1 | [12 empty] | VV | 2 | 2 | True | 0 | ROZPOCET
| VV |  | Součet |  | 2 | [12 empty] | VV | 2 | 4 | True | 1 | ROZPOCET
98 | M | 404611002-R | Symbol kráčející chodec | kus | 2 |  | 0 | R-položka |  | základní |  | 0 | 0 | 0 | 0 | 0 | 2 | M | 2 |  |  |  | ROZPOCET | 0 | 0 | 0 | 0 | 0 | 1 | 0 | 1 | 1018255876
| VV |  | PS451 v.č. 06 - Stožáry SSZ - umístění návěstidel | [14 empty] | VV | 2 | 1 | True | 0 | ROZPOCET
| VV |  | Stožár č. 1: | [14 empty] | VV | 2 | 1 | True | 0 | ROZPOCET
| VV |  | 1 |  | 1 | [12 empty] | VV | 2 | 2 | True | 0 | ROZPOCET
| VV |  | Stožár č. 2: | [14 empty] | VV | 2 | 1 | True | 0 | ROZPOCET
| VV |  | 1 |  | 1 | [12 empty] | VV | 2 | 2 | True | 0 | ROZPOCET
| VV |  | Součet |  | 2 | [12 empty] | VV | 2 | 4 | True | 1 | ROZPOCET
99 | K | 220960041 | Montáž sestaveného návěstidla včetně otevření a uvolnění paraboly, zatažení kabelu do stožáru, namontování návěstidla na stožár nebo výložník, zřízení kabelové formy, zapojení kabelu na svorkovnici ve stožáru a návěstidle, přezkoušení funkce návěstidla tříkomorového na stožár | kus | 2 |  | 0 | CS ÚRS 2020 02 |  | základní |  | 0 | 0 | 0 | 0 | 0 | 1 | K | 2 |  |  |  | ROZPOCET | 0 | 0 | 0 | 0 | 0 | 1 | 0 | 1 | -855856711
| VV |  | PS451 v.č. 06 - Stožáry SSZ - umístění návěstidel | [14 empty] | VV | 2 | 1 | True | 0 | ROZPOCET
| VV |  | Stožár č. 1: | [14 empty] | VV | 2 | 1 | True | 0 | ROZPOCET
| VV |  | 1 |  | 1 | [12 empty] | VV | 2 | 2 | True | 0 | ROZPOCET
| VV |  | Stožár č. 2: | [14 empty] | VV | 2 | 1 | True | 0 | ROZPOCET
| VV |  | 1 |  | 1 | [12 empty] | VV | 2 | 2 | True | 0 | ROZPOCET
| VV |  | Součet |  | 2 | [12 empty] | VV | 2 | 4 | True | 1 | ROZPOCET
100 | K | 220960042 | Montáž sestaveného návěstidla včetně otevření a uvolnění paraboly, zatažení kabelu do stožáru, namontování návěstidla na stožár nebo výložník, zřízení kabelové formy, zapojení kabelu na svorkovnici ve stožáru a návěstidle, přezkoušení funkce návěstidla tříkomorového na výložník | kus | 2 |  | 0 | CS ÚRS 2020 02 |  | základní |  | 0 | 0 | 0 | 0 | 0 | 1 | K | 2 |  |  |  | ROZPOCET | 0 | 0 | 0 | 0 | 0 | 1 | 0 | 1 | 1401441829
| VV |  | PS451 v.č. 06 - Stožáry SSZ - umístění návěstidel | [14 empty] | VV | 2 | 1 | True | 0 | ROZPOCET
| VV |  | Stožár č. 2: | [14 empty] | VV | 2 | 1 | True | 0 | ROZPOCET
| VV |  | 2 |  | 2 | [12 empty] | VV | 2 | 2 | True | 1 | ROZPOCET
101 | M | 404613007-R | Návěstidlo 3 světlové 200 - světelný zdroj LED (napájený 42V AC) | kus | 4 |  | 0 | R-položka |  | základní |  | 0 | 0 | 0 | 0 | 0 | 2 | M | 2 |  |  |  | ROZPOCET | 0 | 0 | 0 | 0 | 0 | 1 | 0 | 1 | 1768573252
| VV |  | PS451 v.č. 06 - Stožáry SSZ - umístění návěstidel | [14 empty] | VV | 2 | 1 | True | 0 | ROZPOCET
| VV |  | Stožár č. 1: | [14 empty] | VV | 2 | 1 | True | 0 | ROZPOCET
| VV |  | 1+0 |  | 1 | [12 empty] | VV | 2 | 2 | True | 0 | ROZPOCET
| VV |  | Stožár č. 2: | [14 empty] | VV | 2 | 1 | True | 0 | ROZPOCET
| VV |  | 1+2 |  | 3 | [12 empty] | VV | 2 | 2 | True | 0 | ROZPOCET
| VV |  | Součet |  | 4 | [12 empty] | VV | 2 | 4 | True | 1 | ROZPOCET
102 | M | 404611160-R | Nosič návěstidla na výložník 3x200 | kus | 2 |  | 0 | R-položka |  | základní |  | 0 | 0 | 0 | 0 | 0 | 2 | M | 2 |  |  |  | ROZPOCET | 0 | 0 | 0 | 0 | 0 | 1 | 0 | 1 | 2103242486
| VV |  | PS451 v.č. 06 - Stožáry SSZ - umístění návěstidel | [14 empty] | VV | 2 | 1 | True | 0 | ROZPOCET
| VV |  | Stožár č. 2: | [14 empty] | VV | 2 | 1 | True | 0 | ROZPOCET
| VV |  | 2 |  | 2 | [12 empty] | VV | 2 | 2 | True | 1 | ROZPOCET
103 | M | 404613019-R | Držák návěstidla (AL) | kus | 12 |  | 0 | R-položka |  | základní |  | 0 | 0 | 0 | 0 | 0 | 2 | M | 2 |  |  |  | ROZPOCET | 0 | 0 | 0 | 0 | 0 | 1 | 0 | 1 | 344285050
| VV |  | PS451 v.č. 06 - Stožáry SSZ - umístění návěstidel | [14 empty] | VV | 2 | 1 | True | 0 | ROZPOCET
| VV |  | Stožár č. 1: | [14 empty] | VV | 2 | 1 | True | 0 | ROZPOCET
| VV |  | 2*2 |  | 4 | [12 empty] | VV | 2 | 2 | True | 0 | ROZPOCET
| VV |  | Stožár č. 2: | [14 empty] | VV | 2 | 1 | True | 0 | ROZPOCET
| VV |  | 4*2 |  | 8 | [12 empty] | VV | 2 | 2 | True | 0 | ROZPOCET
| VV |  | Součet |  | 12 | [12 empty] | VV | 2 | 4 | True | 1 | ROZPOCET
104 | M | 404613021-R | Upevnění se šroubením pro L a T kus | pár | 6 |  | 0 | R-položka |  | základní |  | 0 | 0 | 0 | 0 | 0 | 2 | M | 2 |  |  |  | ROZPOCET | 0 | 0 | 0 | 0 | 0 | 1 | 0 | 1 | -448995507
| VV |  | PS451 v.č. 06 - Stožáry SSZ - umístění návěstidel | [14 empty] | VV | 2 | 1 | True | 0 | ROZPOCET
| VV |  | Stožár č. 1: | [14 empty] | VV | 2 | 1 | True | 0 | ROZPOCET
| VV |  | 2 |  | 2 | [12 empty] | VV | 2 | 2 | True | 0 | ROZPOCET
| VV |  | Stožár č. 2: | [14 empty] | VV | 2 | 1 | True | 0 | ROZPOCET
| VV |  | 4 |  | 4 | [12 empty] | VV | 2 | 2 | True | 0 | ROZPOCET
| VV |  | Součet |  | 6 | [12 empty] | VV | 2 | 4 | True | 1 | ROZPOCET
105 | M | 404452600 | páska upínací 12,7x0,75mm | m | 3.768 |  | 0 | CS ÚRS 2020 02 |  | základní |  | 0 | 8e-05 | 0.00030144 | 0 | 0 | 2 | M | 2 |  |  |  | ROZPOCET | 0 | 0 | 0 | 0 | 0 | 1 | 0 | 1 | 103931236
| VV |  | PS451 v.č. 06 - Stožáry SSZ - umístění návěstidel | [14 empty] | VV | 2 | 1 | True | 0 | ROZPOCET
| VV |  | Stožár č. 1: | [14 empty] | VV | 2 | 1 | True | 0 | ROZPOCET
| VV |  | 2*(2*3,14*0,1) |  | 1.256 | [12 empty] | VV | 2 | 2 | True | 0 | ROZPOCET
| VV |  | Stožár č. 2: | [14 empty] | VV | 2 | 1 | True | 0 | ROZPOCET
| VV |  | 4*(2*3,14*0,1) |  | 2.512 | [12 empty] | VV | 2 | 2 | True | 0 | ROZPOCET
| VV |  | Součet |  | 3.768 | [12 empty] | VV | 2 | 4 | True | 1 | ROZPOCET
106 | M | 404452610 | spona upínací 12,7mm | 100 kus | 0.06 |  | 0 | CS ÚRS 2020 02 |  | základní |  | 0 | 0.0005 | 3e-05 | 0 | 0 | 2 | M | 2 |  |  |  | ROZPOCET | 0 | 0 | 0 | 0 | 0 | 1 | 0 | 1 | -140352721
| VV |  | PS451 v.č. 06 - Stožáry SSZ - umístění návěstidel | [14 empty] | VV | 2 | 1 | True | 0 | ROZPOCET
| VV |  | Stožár č. 1: | [14 empty] | VV | 2 | 1 | True | 0 | ROZPOCET
| VV |  | 2/100 |  | 0.02 | [12 empty] | VV | 2 | 2 | True | 0 | ROZPOCET
| VV |  | Stožár č. 2: | [14 empty] | VV | 2 | 1 | True | 0 | ROZPOCET
| VV |  | 4/100 |  | 0.04 | [12 empty] | VV | 2 | 2 | True | 0 | ROZPOCET
| VV |  | Součet |  | 0.06 | [12 empty] | VV | 2 | 4 | True | 1 | ROZPOCET
107 | K | 220960113 | Montáž signalizačního zařízení pro nevidomé na návěstidlo | kus | 2 |  | 0 | CS ÚRS 2020 02 |  | základní |  | 0 | 0 | 0 | 0 | 0 | 1 | K | 2 |  |  |  | ROZPOCET | 0 | 0 | 0 | 0 | 0 | 1 | 0 | 1 | -98440890
| VV |  | PS451 v.č. 06 - Stožáry SSZ - umístění návěstidel | [14 empty] | VV | 2 | 1 | True | 0 | ROZPOCET
| VV |  | Stožár č. 1: | [14 empty] | VV | 2 | 1 | True | 0 | ROZPOCET
| VV |  | 1 |  | 1 | [12 empty] | VV | 2 | 2 | True | 0 | ROZPOCET
| VV |  | Stožár č. 2: | [14 empty] | VV | 2 | 1 | True | 0 | ROZPOCET
| VV |  | 1 |  | 1 | [12 empty] | VV | 2 | 2 | True | 0 | ROZPOCET
| VV |  | Součet |  | 2 | [12 empty] | VV | 2 | 4 | True | 1 | ROZPOCET
108 | M | 404611515-R | Akustická signalizace pro nevidomé (20-50V, AC,DC) | kus | 2 |  | 0 | R-položka |  | základní |  | 0 | 0 | 0 | 0 | 0 | 2 | M | 2 |  |  |  | ROZPOCET | 0 | 0 | 0 | 0 | 0 | 1 | 0 | 1 | 1854889880
| VV |  | PS451 v.č. 06 - Stožáry SSZ - umístění návěstidel | [14 empty] | VV | 2 | 1 | True | 0 | ROZPOCET
| VV |  | Stožár č. 1: | [14 empty] | VV | 2 | 1 | True | 0 | ROZPOCET
| VV |  | 1 |  | 1 | [12 empty] | VV | 2 | 2 | True | 0 | ROZPOCET
| VV |  | Stožár č. 2: | [14 empty] | VV | 2 | 1 | True | 0 | ROZPOCET
| VV |  | 1 |  | 1 | [12 empty] | VV | 2 | 2 | True | 0 | ROZPOCET
| VV |  | Součet |  | 2 | [12 empty] | VV | 2 | 4 | True | 1 | ROZPOCET
109 | K | 220960116-R | Montáž přijímače pro aktivaci signalizace pro nevidimé včetně rozměření a označení místa pro vyvrtání otvorů, vyvrtání otvorů, vyříznutí závitů, montáže skříňky se zapojením, nastavení a vyzkoušení | kus | 1 |  | 0 | R-položka |  | základní |  | 0 | 0 | 0 | 0 | 0 | 1 | K | 2 |  |  |  | ROZPOCET | 0 | 0 | 0 | 0 | 0 | 1 | 0 | 1 | 928028294
| VV |  | PS451 v.č. 06 - Stožáry SSZ - umístění návěstidel | [14 empty] | VV | 2 | 1 | True | 0 | ROZPOCET
| VV |  | Stožár č. 2: | [14 empty] | VV | 2 | 1 | True | 0 | ROZPOCET
| VV |  | 1 |  | 1 | [12 empty] | VV | 2 | 2 | True | 1 | ROZPOCET
110 | M | 404611508-R | Přijímač pro aktivaci signalizace pro nevidimé | kus | 1 |  | 0 | R-položka |  | základní |  | 0 | 0 | 0 | 0 | 0 | 2 | M | 2 |  |  |  | ROZPOCET | 0 | 0 | 0 | 0 | 0 | 1 | 0 | 1 | -607879095
| VV |  | PS451 v.č. 06 - Stožáry SSZ - umístění návěstidel | [14 empty] | VV | 2 | 1 | True | 0 | ROZPOCET
| VV |  | Stožár č. 2: | [14 empty] | VV | 2 | 1 | True | 0 | ROZPOCET
| VV |  | 1 |  | 1 | [12 empty] | VV | 2 | 2 | True | 1 | ROZPOCET
111 | M | 404611506-R | Jednotka pro aktivaci akustické signalizace pro nevidomé, (42V AC) | kus | 1 |  | 0 | R-položka |  | základní |  | 0 | 0 | 0 | 0 | 0 | 2 | M | 2 |  |  |  | ROZPOCET | 0 | 0 | 0 | 0 | 0 | 1 | 0 | 1 | -196546043
| VV |  | PS451 v.č. 01 - Technická zpráva | [14 empty] | VV | 2 | 1 | True | 0 | ROZPOCET
| VV |  | 1 |  | 1 | [12 empty] | VV | 2 | 2 | True | 1 | ROZPOCET
112 | K | 220960126 | Montáž doplňků na stožár včetně vyměření místa pro upevnění, vyvrtání děr pro upevnění a protažení kabelu, montáže tlačítka nebo spínače, zapojení na svorkovnici ve stožáru tlačítka pro chodce | kus | 2 |  | 0 | CS ÚRS 2020 02 |  | základní |  | 0 | 0 | 0 | 0 | 0 | 1 | K | 2 |  |  |  | ROZPOCET | 0 | 0 | 0 | 0 | 0 | 1 | 0 | 1 | -1593523286
| VV |  | PS451 v.č. 06 - Stožáry SSZ - umístění návěstidel | [14 empty] | VV | 2 | 1 | True | 0 | ROZPOCET
| VV |  | Stožár č. 1: | [14 empty] | VV | 2 | 1 | True | 0 | ROZPOCET
| VV |  | 1 |  | 1 | [12 empty] | VV | 2 | 2 | True | 0 | ROZPOCET
| VV |  | Stožár č. 2: | [14 empty] | VV | 2 | 1 | True | 0 | ROZPOCET
| VV |  | 1 |  | 1 | [12 empty] | VV | 2 | 2 | True | 0 | ROZPOCET
| VV |  | Součet |  | 2 | [12 empty] | VV | 2 | 4 | True | 1 | ROZPOCET
113 | M | 404611501-R | Tlačítko pro chodce | kus | 2 |  | 0 | R-položka |  | základní |  | 0 | 0 | 0 | 0 | 0 | 2 | M | 2 |  |  |  | ROZPOCET | 0 | 0 | 0 | 0 | 0 | 1 | 0 | 1 | 723270915
| VV |  | PS451 v.č. 06 - Stožáry SSZ - umístění návěstidel | [14 empty] | VV | 2 | 1 | True | 0 | ROZPOCET
| VV |  | Stožár č. 1: | [14 empty] | VV | 2 | 1 | True | 0 | ROZPOCET
| VV |  | 1 |  | 1 | [12 empty] | VV | 2 | 2 | True | 0 | ROZPOCET
| VV |  | Stožár č. 2: | [14 empty] | VV | 2 | 1 | True | 0 | ROZPOCET
| VV |  | 1 |  | 1 | [12 empty] | VV | 2 | 2 | True | 0 | ROZPOCET
| VV |  | Součet |  | 2 | [12 empty] | VV | 2 | 4 | True | 1 | ROZPOCET
114 | K | 220960143 | Montáž kontrastního rámu s použitím montážní plošiny pro tříkomorové návěstidlo | kus | 2 |  | 0 | CS ÚRS 2020 02 |  | základní |  | 0 | 0 | 0 | 0 | 0 | 1 | K | 2 |  |  |  | ROZPOCET | 0 | 0 | 0 | 0 | 0 | 1 | 0 | 1 | 856039755
| VV |  | PS451 v.č. 06 - Stožáry SSZ - umístění návěstidel | [14 empty] | VV | 2 | 1 | True | 0 | ROZPOCET
| VV |  | Stožár č. 2: | [14 empty] | VV | 2 | 1 | True | 0 | ROZPOCET
| VV |  | 1+1 |  | 2 | [12 empty] | VV | 2 | 2 | True | 1 | ROZPOCET
115 | M | 404613026-R | Kontrastní rám pro návěstidlo třísvětlové 3x200 | kus | 2 |  | 0 | R-položka |  | základní |  | 0 | 0 | 0 | 0 | 0 | 2 | M | 2 |  |  |  | ROZPOCET | 0 | 0 | 0 | 0 | 0 | 1 | 0 | 1 | 1419902232
| VV |  | PS451 v.č. 06 - Stožáry SSZ - umístění návěstidel | [14 empty] | VV | 2 | 1 | True | 0 | ROZPOCET
| VV |  | Stožár č. 2: | [14 empty] | VV | 2 | 1 | True | 0 | ROZPOCET
| VV |  | 1+1 |  | 2 | [12 empty] | VV | 2 | 2 | True | 1 | ROZPOCET
116 | K | 220960181 | Montáž řadiče včetně usazení, zatažení kabelů do řadiče, připojení uzemnění do šesti světelných skupin | kus | 1 |  | 0 | CS ÚRS 2020 02 |  | základní |  | 0 | 0.00182 | 0.00182 | 0 | 0 | 1 | K | 2 |  |  |  | ROZPOCET | 0 | 0 | 0 | 0 | 0 | 1 | 0 | 1 | 346028550
| VV |  | PS451 v.č. 01 - Technická zpráva | [14 empty] | VV | 2 | 1 | True | 0 | ROZPOCET
| VV |  | PS451 v.č. 02 - Situace SSZ | [14 empty] | VV | 2 | 1 | True | 0 | ROZPOCET
| VV |  | 1 |  | 1 | [12 empty] | VV | 2 | 2 | True | 1 | ROZPOCET
117 | M | 404611201-R | Mikroprocesorový řadič | kus | 1 |  | 0 | R-položka |  | základní |  | 0 | 0 | 0 | 0 | 0 | 2 | M | 2 |  |  |  | ROZPOCET | 0 | 0 | 0 | 0 | 0 | 1 | 0 | 1 | 1672059907
| VV |  | PS451 v.č. 01 - Technická zpráva | [14 empty] | VV | 2 | 1 | True | 0 | ROZPOCET
| VV |  | PS451 v.č. 02 - Situace SSZ | [14 empty] | VV | 2 | 1 | True | 0 | ROZPOCET
| VV |  | 1 |  | 1 | [12 empty] | VV | 2 | 2 | True | 1 | ROZPOCET
118 | M | 404611202-R | Základový rám pod řadič - plastový | kus | 1 |  | 0 | R-položka |  | základní |  | 0 | 0 | 0 | 0 | 0 | 2 | M | 2 |  |  |  | ROZPOCET | 0 | 0 | 0 | 0 | 0 | 1 | 0 | 1 | 356171770
| VV |  | PS451 v.č. 01 - Technická zpráva | [14 empty] | VV | 2 | 1 | True | 0 | ROZPOCET
| VV |  | PS451 v.č. 02 - Situace SSZ | [14 empty] | VV | 2 | 1 | True | 0 | ROZPOCET
| VV |  | 1 |  | 1 | [12 empty] | VV | 2 | 2 | True | 1 | ROZPOCET
119 | K | 220960192 | Regulace a aktivace jedné signální skupiny mikroprocesorového řadiče | kus | 1 |  | 0 | CS ÚRS 2020 02 |  | základní |  | 0 | 0 | 0 | 0 | 0 | 1 | K | 2 |  |  |  | ROZPOCET | 0 | 0 | 0 | 0 | 0 | 1 | 0 | 1 | 77166070
| VV |  | PS451 v.č. 01 - Technická zpráva | [14 empty] | VV | 2 | 1 | True | 0 | ROZPOCET
| VV |  | PS451 v.č. 02 - Situace SSZ | [14 empty] | VV | 2 | 1 | True | 0 | ROZPOCET
| VV |  | PS451 v.č. 06 - Stožáry SSZ - umístění návěstidel | [14 empty] | VV | 2 | 1 | True | 0 | ROZPOCET
| VV |  | Skupina VA: | [14 empty] | VV | 2 | 1 | True | 0 | ROZPOCET
| VV |  | 1 |  | 1 | [12 empty] | VV | 2 | 2 | True | 1 | ROZPOCET
120 | K | 220960196 | Regulace a aktivace každé další signální skupiny s použitím montážní plošiny | kus | 1 |  | 0 | CS ÚRS 2020 02 |  | základní |  | 0 | 0 | 0 | 0 | 0 | 1 | K | 2 |  |  |  | ROZPOCET | 0 | 0 | 0 | 0 | 0 | 1 | 0 | 1 | -212142715
| VV |  | PS451 v.č. 01 - Technická zpráva | [14 empty] | VV | 2 | 1 | True | 0 | ROZPOCET
| VV |  | PS451 v.č. 02 - Situace SSZ | [14 empty] | VV | 2 | 1 | True | 0 | ROZPOCET
| VV |  | PS451 v.č. 06 - Stožáry SSZ - umístění návěstidel | [14 empty] | VV | 2 | 1 | True | 0 | ROZPOCET
| VV |  | Skupina VB: | [14 empty] | VV | 2 | 1 | True | 0 | ROZPOCET
| VV |  | 1 |  | 1 | [12 empty] | VV | 2 | 2 | True | 1 | ROZPOCET
121 | K | 220960199 | Regulace a aktivace každé další signální skupiny mikroprocesorového řadiče bez použití plošiny | kus | 1 |  | 0 | CS ÚRS 2020 02 |  | základní |  | 0 | 0 | 0 | 0 | 0 | 1 | K | 2 |  |  |  | ROZPOCET | 0 | 0 | 0 | 0 | 0 | 1 | 0 | 1 | 887403778
| VV |  | PS451 v.č. 01 - Technická zpráva | [14 empty] | VV | 2 | 1 | True | 0 | ROZPOCET
| VV |  | PS451 v.č. 02 - Situace SSZ | [14 empty] | VV | 2 | 1 | True | 0 | ROZPOCET
| VV |  | PS451 v.č. 06 - Stožáry SSZ - umístění návěstidel | [14 empty] | VV | 2 | 1 | True | 0 | ROZPOCET
| VV |  | Skupina PA: | [14 empty] | VV | 2 | 1 | True | 0 | ROZPOCET
| VV |  | 1 |  | 1 | [12 empty] | VV | 2 | 2 | True | 1 | ROZPOCET
122 | K | 220960200 | Adresace řadiče MR do čtyř světelných skupin | kus | 1 |  | 0 | CS ÚRS 2020 02 |  | základní |  | 0 | 0 | 0 | 0 | 0 | 1 | K | 2 |  |  |  | ROZPOCET | 0 | 0 | 0 | 0 | 0 | 1 | 0 | 1 | 1779875838
| VV |  | PS451 v.č. 01 - Technická zpráva | [14 empty] | VV | 2 | 1 | True | 0 | ROZPOCET
| VV |  | PS451 v.č. 02 - Situace SSZ | [14 empty] | VV | 2 | 1 | True | 0 | ROZPOCET
| VV |  | PS451 v.č. 06 - Stožáry SSZ - umístění návěstidel | [14 empty] | VV | 2 | 1 | True | 0 | ROZPOCET
| VV |  | 1 |  | 1 | [12 empty] | VV | 2 | 2 | True | 1 | ROZPOCET
123 | K | 220960220 | Programování řadiče MR do čtyř světelných skupin | kus | 1 |  | 0 | CS ÚRS 2020 02 |  | základní |  | 0 | 0 | 0 | 0 | 0 | 1 | K | 2 |  |  |  | ROZPOCET | 0 | 0 | 0 | 0 | 0 | 1 | 0 | 1 | -953581922
| VV |  | PS451 v.č. 01 - Technická zpráva | [14 empty] | VV | 2 | 1 | True | 0 | ROZPOCET
| VV |  | PS451 v.č. 02 - Situace SSZ | [14 empty] | VV | 2 | 1 | True | 0 | ROZPOCET
| VV |  | PS451 v.č. 06 - Stožáry SSZ - umístění návěstidel | [14 empty] | VV | 2 | 1 | True | 0 | ROZPOCET
| VV |  | 1 |  | 1 | [12 empty] | VV | 2 | 2 | True | 1 | ROZPOCET
124 | M | 404611413-R | Zpracování sady dopravního řešení pro dynamické řízení SSZ | kus | 1 |  | 0 | R-položka |  | základní |  | 0 | 0 | 0 | 0 | 0 | 2 | M | 2 |  |  |  | ROZPOCET | 0 | 0 | 0 | 0 | 0 | 1 | 0 | 1 | 571395868
| VV |  | PS451 v.č. 01 - Technická zpráva | [14 empty] | VV | 2 | 1 | True | 0 | ROZPOCET
| VV |  | 1 |  | 1 | [12 empty] | VV | 2 | 2 | True | 1 | ROZPOCET
125 | K | 220960301 | Příprava ke komplexnímu vyzkoušení křižovatky s mikroprocesorovým řadičem MR za první signální skupinu | kus | 1 |  | 0 | CS ÚRS 2020 02 |  | základní |  | 0 | 0 | 0 | 0 | 0 | 1 | K | 2 |  |  |  | ROZPOCET | 0 | 0 | 0 | 0 | 0 | 1 | 0 | 1 | 851624262
| VV |  | PS451 v.č. 01 - Technická zpráva | [14 empty] | VV | 2 | 1 | True | 0 | ROZPOCET
| VV |  | PS451 v.č. 02 - Situace SSZ | [14 empty] | VV | 2 | 1 | True | 0 | ROZPOCET
| VV |  | PS451 v.č. 06 - Stožáry SSZ - umístění návěstidel | [14 empty] | VV | 2 | 1 | True | 0 | ROZPOCET
| VV |  | Skupina VA: | [14 empty] | VV | 2 | 1 | True | 0 | ROZPOCET
| VV |  | 1 |  | 1 | [12 empty] | VV | 2 | 2 | True | 1 | ROZPOCET
126 | K | 220960302 | Příprava ke komplexnímu vyzkoušení křižovatky s mikroprocesorovým řadičem MR za každou další signální skupinu | kus | 2 |  | 0 | CS ÚRS 2020 02 |  | základní |  | 0 | 0 | 0 | 0 | 0 | 1 | K | 2 |  |  |  | ROZPOCET | 0 | 0 | 0 | 0 | 0 | 1 | 0 | 1 | 17072453
| VV |  | PS451 v.č. 01 - Technická zpráva | [14 empty] | VV | 2 | 1 | True | 0 | ROZPOCET
| VV |  | PS451 v.č. 02 - Situace SSZ | [14 empty] | VV | 2 | 1 | True | 0 | ROZPOCET
| VV |  | PS451 v.č. 06 - Stožáry SSZ - umístění návěstidel | [14 empty] | VV | 2 | 1 | True | 0 | ROZPOCET
| VV |  | Skupiny VB a PA: | [14 empty] | VV | 2 | 1 | True | 0 | ROZPOCET
| VV |  | 2 |  | 2 | [12 empty] | VV | 2 | 2 | True | 1 | ROZPOCET
127 | K | 220960311 | Komplexní vyzkoušení křižovatky s mikroprocesorovým řadičem MR před uvedením zařízení do provozu do pěti signálních skupin | kus | 1 |  | 0 | CS ÚRS 2020 02 |  | základní |  | 0 | 0 | 0 | 0 | 0 | 1 | K | 2 |  |  |  | ROZPOCET | 0 | 0 | 0 | 0 | 0 | 1 | 0 | 1 | -1557714886
| VV |  | PS451 v.č. 01 - Technická zpráva | [14 empty] | VV | 2 | 1 | True | 0 | ROZPOCET
| VV |  | PS451 v.č. 02 - Situace SSZ | [14 empty] | VV | 2 | 1 | True | 0 | ROZPOCET
| VV |  | PS451 v.č. 06 - Stožáry SSZ - umístění návěstidel | [14 empty] | VV | 2 | 1 | True | 0 | ROZPOCET
| VV |  | Skupiny VA, VB a PA: | [14 empty] | VV | 2 | 1 | True | 0 | ROZPOCET
| VV |  | 1 |  | 1 | [12 empty] | VV | 2 | 2 | True | 1 | ROZPOCET
| D | 46-M | Zemní práce při extr.mont.pracích |  |  |  | 0 |  |  |  |  | 0 |  | 15.0309 |  | 0 | 3 | D | 1 |  |  |  | ROZPOCET | [6 empty] | 0
128 | K | 460010024 | Vytyčení trasy vedení kabelového (podzemního) v zastavěném prostoru | km | 0.055 |  | 0 | CS ÚRS 2020 02 |  | základní |  | 0 | 0.0088 | 0.000484 | 0 | 0 | 1 | K | 2 |  |  |  | ROZPOCET | 0 | 0 | 0 | 0 | 0 | 1 | 0 | 1 | 1319687051
| VV |  | PS451 v.č. 02 - Situace SSZ | [14 empty] | VV | 2 | 1 | True | 0 | ROZPOCET
| VV |  | - výkop 35 x 60 ručně - odměřeno v AutoCadu: | [14 empty] | VV | 2 | 1 | True | 0 | ROZPOCET
| VV |  | 50*0,001 |  | 0.05 | [12 empty] | VV | 2 | 2 | True | 0 | ROZPOCET
| VV |  | - výkop 50 x 80 ručně - odměřeno v AutoCadu: | [14 empty] | VV | 2 | 1 | True | 0 | ROZPOCET
| VV |  | 5*0,001 |  | 0.005 | [12 empty] | VV | 2 | 2 | True | 0 | ROZPOCET
| VV |  | Součet |  | 0.055 | [12 empty] | VV | 2 | 4 | True | 1 | ROZPOCET
129 | K | 460010025 | Vytyčení trasy inženýrských sítí v zastavěném prostoru | km | 0.055 |  | 0 | CS ÚRS 2020 02 |  | základní |  | 0 | 0.0099 | 0.0005445 | 0 | 0 | 1 | K | 2 |  |  |  | ROZPOCET | 0 | 0 | 0 | 0 | 0 | 1 | 0 | 1 | 939017093
| VV |  | PS451 v.č. 02 - Situace SSZ | [14 empty] | VV | 2 | 1 | True | 0 | ROZPOCET
| VV |  | - výkop 35 x 60 ručně - odměřeno v AutoCadu: | [14 empty] | VV | 2 | 1 | True | 0 | ROZPOCET
| VV |  | 50*0,001 |  | 0.05 | [12 empty] | VV | 2 | 2 | True | 0 | ROZPOCET
| VV |  | - výkop 50 x 80 ručně - odměřeno v AutoCadu: | [14 empty] | VV | 2 | 1 | True | 0 | ROZPOCET
| VV |  | 5*0,001 |  | 0.005 | [12 empty] | VV | 2 | 2 | True | 0 | ROZPOCET
| VV |  | Součet |  | 0.055 | [12 empty] | VV | 2 | 4 | True | 1 | ROZPOCET
130 | K | 460050703 | Hloubení nezapažených jam ručně pro stožáry s přemístěním výkopku do vzdálenosti 3 m od okraje jámy nebo naložením na dopravní prostředek, včetně zásypu, zhutnění a urovnání povrchu veřejného osvětlení včetně odstranění krytu a podkladu komunikace, v hornině třídy 3 | kus | 1 |  | 0 | CS ÚRS 2020 02 |  | základní |  | 0 | 0 | 0 | 0 | 0 | 1 | K | 2 |  |  |  | ROZPOCET | 0 | 0 | 0 | 0 | 0 | 1 | 0 | 1 | -1821858284
| VV |  | PS451 - v.č. 02 - Situace SSZ | [14 empty] | VV | 2 | 1 | True | 0 | ROZPOCET
| VV |  | - demontáž stávajícího nasvětlení přechodu pro chodce: | [14 empty] | VV | 2 | 1 | True | 0 | ROZPOCET
| VV |  | 1 |  | 1 | [12 empty] | VV | 2 | 2 | True | 1 | ROZPOCET
131 | K | 460070543 | Hloubení nezapažených jam ručně pro ostatní konstrukce s přemístěním výkopku do vzdálenosti 3 m od okraje jámy nebo naložením na dopravní prostředek, včetně zásypu, zhutnění a urovnání povrchu pro základy signalizačních zařízení světelné signalizace stožárů bez patky výložníkových, v hornině třídy 3 | kus | 1 |  | 0 | CS ÚRS 2020 02 |  | základní |  | 0 | 0 | 0 | 0 | 0 | 1 | K | 2 |  |  |  | ROZPOCET | 0 | 0 | 0 | 0 | 0 | 1 | 0 | 1 | -219665228
| VV |  | PS451 v.č. 02 - Situace SSZ | [14 empty] | VV | 2 | 1 | True | 0 | ROZPOCET
| VV |  | PS451 v.č. 06 - Stožáry SSZ - umístění návěstidel | [14 empty] | VV | 2 | 1 | True | 0 | ROZPOCET
| VV |  | - výkop pro základ chodeckého stožáru č. 2: | [14 empty] | VV | 2 | 1 | True | 0 | ROZPOCET
| VV |  | 1 |  | 1 | [12 empty] | VV | 2 | 2 | True | 1 | ROZPOCET
132 | K | 460070553 | Hloubení nezapažených jam ručně pro ostatní konstrukce s přemístěním výkopku do vzdálenosti 3 m od okraje jámy nebo naložením na dopravní prostředek, včetně zásypu, zhutnění a urovnání povrchu pro základy signalizačních zařízení světelné signalizace stožárů s patkou na základovém rámu, v hornině třídy 3 | kus | 1 |  | 0 | CS ÚRS 2020 02 |  | základní |  | 0 | 0 | 0 | 0 | 0 | 1 | K | 2 |  |  |  | ROZPOCET | 0 | 0 | 0 | 0 | 0 | 1 | 0 | 1 | -432028081
| VV |  | PS451 v.č. 02 - Situace SSZ | [14 empty] | VV | 2 | 1 | True | 0 | ROZPOCET
| VV |  | PS451 v.č. 06 - Stožáry SSZ - umístění návěstidel | [14 empty] | VV | 2 | 1 | True | 0 | ROZPOCET
| VV |  | - výkop pro základ chodeckého stožáru č. 1: | [14 empty] | VV | 2 | 1 | True | 0 | ROZPOCET
| VV |  | 1 |  | 1 | [12 empty] | VV | 2 | 2 | True | 1 | ROZPOCET
133 | K | 460070563 | Hloubení nezapažených jam ručně pro ostatní konstrukce s přemístěním výkopku do vzdálenosti 3 m od okraje jámy nebo naložením na dopravní prostředek, včetně zásypu, zhutnění a urovnání povrchu pro základy řadičů signalizace, v hornině třídy 3 | kus | 1 |  | 0 | CS ÚRS 2020 02 |  | základní |  | 0 | 0 | 0 | 0 | 0 | 1 | K | 2 |  |  |  | ROZPOCET | 0 | 0 | 0 | 0 | 0 | 1 | 0 | 1 | -1745969478
| VV |  | PS451 v.č. 01 - Technická zpráva | [14 empty] | VV | 2 | 1 | True | 0 | ROZPOCET
| VV |  | PS451 v.č. 02 - Situace SSZ | [14 empty] | VV | 2 | 1 | True | 0 | ROZPOCET
| VV |  | - výkop pro základ řadiče SSZ: | [14 empty] | VV | 2 | 1 | True | 0 | ROZPOCET
| VV |  | 1 |  | 1 | [12 empty] | VV | 2 | 2 | True | 1 | ROZPOCET
134 | K | 460070753 | Hloubení nezapažených jam ručně pro ostatní konstrukce s přemístěním výkopku do vzdálenosti 3 m od okraje jámy nebo naložením na dopravní prostředek, včetně zásypu, zhutnění a urovnání povrchu ostatních konstrukcí, v hornině třídy 3 | m3 | 8.1 |  | 0 | CS ÚRS 2020 02 |  | základní |  | 0 | 0 | 0 | 0 | 0 | 1 | K | 2 |  |  |  | ROZPOCET | 0 | 0 | 0 | 0 | 0 | 1 | 0 | 1 | 285062771
| VV |  | PS451 v.č. 02 - Situace SSZ | [14 empty] | VV | 2 | 1 | True | 0 | ROZPOCET
| VV |  | - výkop startovací a koncové jámy pro řízený protlak: | [14 empty] | VV | 2 | 1 | True | 0 | ROZPOCET
| VV |  | (1,5*1,5*1,8)*2 |  | 8.1 | [12 empty] | VV | 2 | 2 | True | 1 | ROZPOCET
135 | K | 460080014 | Základové konstrukce základ bez bednění do rostlé zeminy z monolitického betonu tř. C 16/20 | m3 | 0.696 |  | 0 | CS ÚRS 2020 02 |  | základní |  | 0 | 2.2563 | 1.5704 | 0 | 0 | 1 | K | 2 |  |  |  | ROZPOCET | 0 | 0 | 0 | 0 | 0 | 1 | 0 | 1 | -780080770
| VV |  | PS451 v.č. 02 - Situace SSZ | [14 empty] | VV | 2 | 1 | True | 0 | ROZPOCET
| VV |  | PS451 v.č. 06 - Stožáry SSZ - umístění návěstidel | [14 empty] | VV | 2 | 1 | True | 0 | ROZPOCET
| VV |  | - betonový základ chodeckého stožáru č. 1: | [14 empty] | VV | 2 | 1 | True | 0 | ROZPOCET
| VV |  | 0,6^3 |  | 0.216 | [12 empty] | VV | 2 | 2 | True | 0 | ROZPOCET
| VV |  | PS451 v.č. 02 - Situace SSZ | [14 empty] | VV | 2 | 1 | True | 0 | ROZPOCET
| VV |  | - betonový základ řadiče SSZ: | [14 empty] | VV | 2 | 1 | True | 0 | ROZPOCET
| VV |  | 0,8*0,6*1 |  | 0.48 | [12 empty] | VV | 2 | 2 | True | 0 | ROZPOCET
| VV |  | Součet |  | 0.696 | [12 empty] | VV | 2 | 4 | True | 1 | ROZPOCET
136 | K | 460080035 | Základové konstrukce základ bez bednění do rostlé zeminy z monolitického železobetonu bez výztuže tř. C 25/30 | m3 | 1.7 |  | 0 | CS ÚRS 2020 02 |  | základní |  | 0 | 2.4533 | 4.1706 | 0 | 0 | 1 | K | 2 |  |  |  | ROZPOCET | 0 | 0 | 0 | 0 | 0 | 1 | 0 | 1 | -1562362198
| VV |  | PS451 v.č. 02 - Situace SSZ | [14 empty] | VV | 2 | 1 | True | 0 | ROZPOCET
| VV |  | PS451 v.č. 06 - Stožáry SSZ - umístění návěstidel | [14 empty] | VV | 2 | 1 | True | 0 | ROZPOCET
| VV |  | - betonový základ pro stožár č. 2: | [14 empty] | VV | 2 | 1 | True | 0 | ROZPOCET
| VV |  | (1,7*1*1) |  | 1.7 | [12 empty] | VV | 2 | 2 | True | 1 | ROZPOCET
137 | K | 460080042 | Základové konstrukce výztuž základové konstrukce z betonářské oceli 10505 | t | 0.005 |  | 0 | CS ÚRS 2020 02 |  | základní |  | 0 | 1.0607 | 0.0053033 | 0 | 0 | 1 | K | 2 |  |  |  | ROZPOCET | 0 | 0 | 0 | 0 | 0 | 1 | 0 | 1 | -325225210
| VV |  | PS451 v.č. 06 - Stožáry SSZ - umístění návěstidel | [14 empty] | VV | 2 | 1 | True | 0 | ROZPOCET
| VV |  | - hmotnost ocelové výstuže betonového základu výložníkového stožáru č. 2: | [14 empty] | VV | 2 | 1 | True | 0 | ROZPOCET
| VV |  | 1*0,005 |  | 0.005 | [12 empty] | VV | 2 | 2 | True | 1 | ROZPOCET
138 | K | 460080112 | Základové konstrukce bourání základu včetně záhozu jámy sypaninou, zhutnění a urovnání betonového | m3 | 0.832 |  | 0 | CS ÚRS 2020 02 |  | základní |  | 0 | 0 | 0 | 0 | 0 | 1 | K | 2 |  |  |  | ROZPOCET | 0 | 0 | 0 | 0 | 0 | 1 | 0 | 1 | 552604476
| VV |  | PS 451 - v.č. 01 - Technická zpráva | [14 empty] | VV | 2 | 1 | True | 0 | ROZPOCET
| VV |  | PS 451 - v.č. 02 - Situace SSZ | [14 empty] | VV | 2 | 1 | True | 0 | ROZPOCET
| VV |  | - vybourání betonového základu stávajícího stožáru nasvětlení: | [14 empty] | VV | 2 | 1 | True | 0 | ROZPOCET
| VV |  | 0,8*0,8*1,3 |  | 0.832 | [12 empty] | VV | 2 | 2 | True | 1 | ROZPOCET
139 | K | 460080201 | Základové konstrukce zřízení bednění základových konstrukcí s případnými vzpěrami nezabudovaného | m2 | 11.04 |  | 0 | CS ÚRS 2020 02 |  | základní |  | 0 | 0.00116 | 0.012806 | 0 | 0 | 1 | K | 2 |  |  |  | ROZPOCET | 0 | 0 | 0 | 0 | 0 | 1 | 0 | 1 | -1079476463
| VV |  | PS451 v.č. 02 - Situace SSZ | [14 empty] | VV | 2 | 1 | True | 0 | ROZPOCET
| VV |  | PS451 v.č. 06 - Stožáry SSZ - umístění návěstidel | [14 empty] | VV | 2 | 1 | True | 0 | ROZPOCET
| VV |  | - bednění pro základ výložníkového stožáru č. 2: | [14 empty] | VV | 2 | 1 | True | 0 | ROZPOCET
| VV |  | 4*(1*1,7) |  | 6.8 | [12 empty] | VV | 2 | 2 | True | 0 | ROZPOCET
| VV |  | - bednění pro základ chodeckého stožáru č. 1: | [14 empty] | VV | 2 | 1 | True | 0 | ROZPOCET
| VV |  | 4*(0,6^2) |  | 1.44 | [12 empty] | VV | 2 | 2 | True | 0 | ROZPOCET
| VV |  | PS451 v.č. 02 - Situace SSZ | [14 empty] | VV | 2 | 1 | True | 0 | ROZPOCET
| VV |  | - bednění pro betonový základ řadiče: | [14 empty] | VV | 2 | 1 | True | 0 | ROZPOCET
| VV |  | (2*(0,8*1)+2*(0,6*1)) |  | 2.8 | [12 empty] | VV | 2 | 2 | True | 0 | ROZPOCET
| VV |  | Součet |  | 11.04 | [12 empty] | VV | 2 | 4 | True | 1 | ROZPOCET
140 | K | 460080301 | Základové konstrukce odstranění bednění základových konstrukcí s případnými vzpěrami nezabudovaného | m2 | 11.04 |  | 0 | CS ÚRS 2020 02 |  | základní |  | 0 | 0 | 0 | 0 | 0 | 1 | K | 2 |  |  |  | ROZPOCET | 0 | 0 | 0 | 0 | 0 | 1 | 0 | 1 | 1947597762
| VV |  | PS451 v.č. 02 - Situace SSZ | [14 empty] | VV | 2 | 1 | True | 0 | ROZPOCET
| VV |  | PS451 v.č. 06 - Stožáry SSZ - umístění návěstidel | [14 empty] | VV | 2 | 1 | True | 0 | ROZPOCET
| VV |  | - bednění pro základ výložníkového stožáru č. 2: | [14 empty] | VV | 2 | 1 | True | 0 | ROZPOCET
| VV |  | 4*(1*1,7) |  | 6.8 | [12 empty] | VV | 2 | 2 | True | 0 | ROZPOCET
| VV |  | - bednění pro základ chodeckého stožáru č. 1: | [14 empty] | VV | 2 | 1 | True | 0 | ROZPOCET
| VV |  | 4*(0,6^2) |  | 1.44 | [12 empty] | VV | 2 | 2 | True | 0 | ROZPOCET
| VV |  | PS451 v.č. 02 - Situace SSZ | [14 empty] | VV | 2 | 1 | True | 0 | ROZPOCET
| VV |  | - bednění pro betonový základ řadiče: | [14 empty] | VV | 2 | 1 | True | 0 | ROZPOCET
| VV |  | (2*(0,8*1)+2*(0,6*1)) |  | 2.8 | [12 empty] | VV | 2 | 2 | True | 0 | ROZPOCET
| VV |  | Součet |  | 11.04 | [12 empty] | VV | 2 | 4 | True | 1 | ROZPOCET
141 | K | 460120082 | Ostatní zemní práce při stavbě nadzemních vedení násyp horniny včetně složení, rozprostření a urovnání zhutněné třídy 3 a 4 | m3 | 8.1 |  | 0 | CS ÚRS 2020 02 |  | základní |  | 0 | 0 | 0 | 0 | 0 | 1 | K | 2 |  |  |  | ROZPOCET | 0 | 0 | 0 | 0 | 0 | 1 | 0 | 1 | 669887072
| VV |  | PS451 v.č. 02 - Situace SSZ | [14 empty] | VV | 2 | 1 | True | 0 | ROZPOCET
| VV |  | - zához startovací a koncové jámy pro řízený protlak: | [14 empty] | VV | 2 | 1 | True | 0 | ROZPOCET
| VV |  | (1,5*1,5*1,8)*2 |  | 8.1 | [12 empty] | VV | 2 | 2 | True | 1 | ROZPOCET
142 | K | 460150143 | Hloubení zapažených i nezapažených kabelových rýh ručně včetně urovnání dna s přemístěním výkopku do vzdálenosti 3 m od okraje jámy nebo naložením na dopravní prostředek šířky 35 cm, hloubky 60 cm, v hornině třídy 3 | m | 50 |  | 0 | CS ÚRS 2020 02 |  | základní |  | 0 | 0 | 0 | 0 | 0 | 1 | K | 2 |  |  |  | ROZPOCET | 0 | 0 | 0 | 0 | 0 | 1 | 0 | 1 | 1741191370
| VV |  | PS451 v.č. 02 - Situace SSZ | [14 empty] | VV | 2 | 1 | True | 0 | ROZPOCET
| VV |  | - výkop 35 x 60 ručně - odměřeno v AutoCadu: | [14 empty] | VV | 2 | 1 | True | 0 | ROZPOCET
| VV |  | 50 |  | 50 | [12 empty] | VV | 2 | 2 | True | 1 | ROZPOCET
143 | K | 460150263 | Hloubení zapažených i nezapažených kabelových rýh ručně včetně urovnání dna s přemístěním výkopku do vzdálenosti 3 m od okraje jámy nebo naložením na dopravní prostředek šířky 50 cm, hloubky 80 cm, v hornině třídy 3 | m | 5 |  | 0 | CS ÚRS 2020 02 |  | základní |  | 0 | 0 | 0 | 0 | 0 | 1 | K | 2 |  |  |  | ROZPOCET | 0 | 0 | 0 | 0 | 0 | 1 | 0 | 1 | 578092670
| VV |  | PS451 v.č. 02 - Situace SSZ | [14 empty] | VV | 2 | 1 | True | 0 | ROZPOCET
| VV |  | - výkop 50 x 80 ručně - odměřeno v AutoCadu: | [14 empty] | VV | 2 | 1 | True | 0 | ROZPOCET
| VV |  | 5 |  | 5 | [12 empty] | VV | 2 | 2 | True | 1 | ROZPOCET
144 | K | 460260001 | Ostatní práce při stavbě kabelových vedení zatažení lana včetně odvinutí a napojení do kanálu nebo tvárnicové trasy | m | 10 |  | 0 | CS ÚRS 2020 02 |  | základní |  | 0 | 0 | 0 | 0 | 0 | 1 | K | 2 |  |  |  | ROZPOCET | 0 | 0 | 0 | 0 | 0 | 1 | 0 | 1 | -1019277895
| VV |  | PS451 v.č. 02 - Situace SSZ | [14 empty] | VV | 2 | 1 | True | 0 | ROZPOCET
| VV |  | - řízený kabelový prostup DN 110 - odměřeno v AutoCadu: | [14 empty] | VV | 2 | 1 | True | 0 | ROZPOCET
| VV |  | 10 |  | 10 | [12 empty] | VV | 2 | 2 | True | 1 | ROZPOCET
145 | K | 460310103 | Zemní protlaky strojně neřízený zemní protlak ( krtek) řízené horizontální vrtání v hornině tř. 1 až 4 pro protlačení PE trub, v hloubce do 6 m vnějšího průměru vrtu přes 90 do 110 mm | m | 10 |  | 0 | CS ÚRS 2020 02 |  | základní |  | 0 | 0 | 0 | 0 | 0 | 1 | K | 2 |  |  |  | ROZPOCET | 0 | 0 | 0 | 0 | 0 | 1 | 0 | 1 | 1373409328
| VV |  | PS451 v.č. 02 - Situace SSZ | [14 empty] | VV | 2 | 1 | True | 0 | ROZPOCET
| VV |  | - řízený kabelový prostup DN 110 - odměřeno v AutoCadu: | [14 empty] | VV | 2 | 1 | True | 0 | ROZPOCET
| VV |  | 10 |  | 10 | [12 empty] | VV | 2 | 2 | True | 1 | ROZPOCET
146 | M | 28613902 | potrubí plynovodní PE 100RC SDR 17,6 PN 0,1MPa tyče 12m 110x6,3mm | m | 10 |  | 0 | CS ÚRS 2020 02 |  | základní |  | 0 | 0.0021 | 0.021 | 0 | 0 | 2 | M | 2 |  |  |  | ROZPOCET | 0 | 0 | 0 | 0 | 0 | 1 | 0 | 1 | -1102012771
| VV |  | PS451 v.č. 02 - Situace SSZ | [14 empty] | VV | 2 | 1 | True | 0 | ROZPOCET
| VV |  | - řízený kabelový prostup DN 110 - odměřeno v AutoCadu: | [14 empty] | VV | 2 | 1 | True | 0 | ROZPOCET
| VV |  | 10 |  | 10 | [12 empty] | VV | 2 | 2 | True | 1 | ROZPOCET
147 | K | 460400021 | Pažení výkopů pažení příložné plné rýh kabelových, hloubky do 2 m | m2 | 17.6 |  | 0 | CS ÚRS 2020 02 |  | základní |  | 0 | 0.00084 | 0.014784 | 0 | 0 | 1 | K | 2 |  |  |  | ROZPOCET | 0 | 0 | 0 | 0 | 0 | 1 | 0 | 1 | 1923807247
| VV |  | PS451 v.č. 06 - Stožáry SSZ - umístění návěstidel | [14 empty] | VV | 2 | 1 | True | 0 | ROZPOCET
| VV |  | - pažení výkopu jámy základu pro stožár č. 2: | [14 empty] | VV | 2 | 1 | True | 0 | ROZPOCET
| VV |  | (1,7*1*4) |  | 6.8 | [12 empty] | VV | 2 | 2 | True | 0 | ROZPOCET
| VV |  | PS451 v.č. 02 - Situace SSZ | [14 empty] | VV | 2 | 1 | True | 0 | ROZPOCET
| VV |  | - pažení výkopů jam pro protlak: | [14 empty] | VV | 2 | 1 | True | 0 | ROZPOCET
| VV |  | 1,5*1,8*2*2 |  | 10.8 | [12 empty] | VV | 2 | 2 | True | 0 | ROZPOCET
| VV |  | Součet |  | 17.6 | [12 empty] | VV | 2 | 4 | True | 1 | ROZPOCET
148 | K | 460400121 | Pažení výkopů odstranění pažení příložného plného rýh kabelových, hloubky do 2 m | m2 | 17.6 |  | 0 | CS ÚRS 2020 02 |  | základní |  | 0 | 0 | 0 | 0 | 0 | 1 | K | 2 |  |  |  | ROZPOCET | 0 | 0 | 0 | 0 | 0 | 1 | 0 | 1 | -714196537
| VV |  | PS451 v.č. 06 - Stožáry SSZ - umístění návěstidel | [14 empty] | VV | 2 | 1 | True | 0 | ROZPOCET
| VV |  | - pažení výkopu jámy základu pro stožár č. 2: | [14 empty] | VV | 2 | 1 | True | 0 | ROZPOCET
| VV |  | (1,7*1*4) |  | 6.8 | [12 empty] | VV | 2 | 2 | True | 0 | ROZPOCET
| VV |  | PS451 v.č. 02 - Situace SSZ | [14 empty] | VV | 2 | 1 | True | 0 | ROZPOCET
| VV |  | - pažení výkopů jam pro protlak: | [14 empty] | VV | 2 | 1 | True | 0 | ROZPOCET
| VV |  | 1,5*1,8*2*2 |  | 10.8 | [12 empty] | VV | 2 | 2 | True | 0 | ROZPOCET
| VV |  | Součet |  | 17.6 | [12 empty] | VV | 2 | 4 | True | 1 | ROZPOCET
149 | K | 460421182 | Kabelové lože včetně podsypu, zhutnění a urovnání povrchu z písku nebo štěrkopísku tloušťky 10 cm nad kabel zakryté plastovou fólií, šířky lože přes 25 do 50 cm | m | 55 |  | 0 | CS ÚRS 2020 02 |  | základní |  | 0 | 0.15614 | 8.5877 | 0 | 0 | 1 | K | 2 |  |  |  | ROZPOCET | 0 | 0 | 0 | 0 | 0 | 1 | 0 | 1 | -678161341
| VV |  | PS451 v.č. 02 - Situace SSZ | [14 empty] | VV | 2 | 1 | True | 0 | ROZPOCET
| VV |  | - výkop 35 x 60 ručně - odměřeno v AutoCadu: | [14 empty] | VV | 2 | 1 | True | 0 | ROZPOCET
| VV |  | 50 |  | 50 | [12 empty] | VV | 2 | 2 | True | 0 | ROZPOCET
| VV |  | - výkop 50 x 80 ručně - odměřeno v AutoCadu: | [14 empty] | VV | 2 | 1 | True | 0 | ROZPOCET
| VV |  | 5 |  | 5 | [12 empty] | VV | 2 | 2 | True | 0 | ROZPOCET
| VV |  | Součet |  | 55 | [12 empty] | VV | 2 | 4 | True | 1 | ROZPOCET
150 | M | 693113110 | pás varovný plný PE š 330mm s potiskem | m | 55 |  | 0 | CS ÚRS 2020 02 |  | základní |  | 0 | 2e-05 | 0.0011 | 0 | 0 | 2 | M | 2 |  |  |  | ROZPOCET | 0 | 0 | 0 | 0 | 0 | 1 | 0 | 1 | 1725228845
| VV |  | PS451 v.č. 02 - Situace SSZ | [14 empty] | VV | 2 | 1 | True | 0 | ROZPOCET
| VV |  | - výkop 35 x 60 ručně - odměřeno v AutoCadu: | [14 empty] | VV | 2 | 1 | True | 0 | ROZPOCET
| VV |  | 50 |  | 50 | [12 empty] | VV | 2 | 2 | True | 0 | ROZPOCET
| VV |  | - výkop 50 x 80 ručně - odměřeno v AutoCadu: | [14 empty] | VV | 2 | 1 | True | 0 | ROZPOCET
| VV |  | 5 |  | 5 | [12 empty] | VV | 2 | 2 | True | 0 | ROZPOCET
| VV |  | Součet |  | 55 | [12 empty] | VV | 2 | 4 | True | 1 | ROZPOCET
151 | M | 34571352 | trubka elektroinstalační ohebná dvouplášťová korugovaná (chránička) D 52/63mm, HDPE+LDPE | m | 135 |  | 0 | CS ÚRS 2020 02 |  | základní |  | 0 | 0.00035 | 0.04725 | 0 | 0 | 2 | M | 2 |  |  |  | ROZPOCET | 0 | 0 | 0 | 0 | 0 | 1 | 0 | 1 | 1796405632
| VV |  | PS451 v.č. 02 - Situace SSZ | [14 empty] | VV | 2 | 1 | True | 0 | ROZPOCET
| VV |  | PS451 v.č. 03 - Schematický kabelový plán SSZ | [14 empty] | VV | 2 | 1 | True | 0 | ROZPOCET
| VV |  | - chránička kabelů - odměřeno v AutoCadu: | [14 empty] | VV | 2 | 1 | True | 0 | ROZPOCET
| VV |  | 35+25+75 |  | 135 | [12 empty] | VV | 2 | 2 | True | 1 | ROZPOCET
152 | K | 460510005 | Kabelové prostupy, kanály a multikanály kabelové prostupy z trub betonových včetně osazení, utěsnění a spárování do rýhy, bez výkopových prací bez obsypu, vnitřního průměru přes 15 do 20 cm | m | 3 |  | 0 | CS ÚRS 2020 02 |  | základní |  | 0 | 0 | 0 | 0 | 0 | 1 | K | 2 |  |  |  | ROZPOCET | 0 | 0 | 0 | 0 | 0 | 1 | 0 | 1 | -126535927
| VV |  | PS 451 - v.č. 01 - Technická zpráva | [14 empty] | VV | 2 | 1 | True | 0 | ROZPOCET
| VV |  | - ochrana plynovodu GasNet a.s.: | [14 empty] | VV | 2 | 1 | True | 0 | ROZPOCET
| VV |  | 1*3 |  | 3 | [12 empty] | VV | 2 | 2 | True | 1 | ROZPOCET
153 | M | 28613970-R | dělená chránička ochranná pro plynovod 160/136x3000 | m | 1 |  | 0 | R-položka |  | základní |  | 0 | 0.00299 | 0.00299 | 0 | 0 | 2 | M | 2 |  |  |  | ROZPOCET | 0 | 0 | 0 | 0 | 0 | 1 | 0 | 1 | -1497311931
| VV |  | PS 451 - v.č. 01 - Technická zpráva | [14 empty] | VV | 2 | 1 | True | 0 | ROZPOCET
| VV |  | - ochrana plynovodu GasNet a.s.: | [14 empty] | VV | 2 | 1 | True | 0 | ROZPOCET
| VV |  | 1 |  | 1 | [12 empty] | VV | 2 | 2 | True | 1 | ROZPOCET
154 | K | 460510026 | Kabelové prostupy, kanály a multikanály kabelové prostupy z trub betonových včetně osazení, utěsnění a spárování do rýhy, bez výkopových prací s obetonováním, vnitřního průměru přes 20 do 30 cm | m | 1.5 |  | 0 | CS ÚRS 2020 02 |  | základní |  | 0 | 0.38425 | 0.57637 | 0 | 0 | 1 | K | 2 |  |  |  | ROZPOCET | 0 | 0 | 0 | 0 | 0 | 1 | 0 | 1 | -580456669
| VV |  | PS451 v.č. 06 - Stožáry SSZ - umístění návěstidel | [14 empty] | VV | 2 | 1 | True | 0 | ROZPOCET
| VV |  | Stožár SSZ č. 2: | [14 empty] | VV | 2 | 1 | True | 0 | ROZPOCET
| VV |  | 1,5 |  | 1.5 | [12 empty] | VV | 2 | 2 | True | 1 | ROZPOCET
155 | M | 28610007 | trubka tlaková hrdlovaná vodovodní PVC dl 6m DN 300 | m | 1.5 |  | 0 | CS ÚRS 2020 02 |  | základní |  | 0 | 0.01306 | 0.01959 | 0 | 0 | 2 | M | 2 |  |  |  | ROZPOCET | 0 | 0 | 0 | 0 | 0 | 1 | 0 | 1 | 1801723476
| VV |  | PS451 v.č. 06 - Stožáry SSZ - umístění návěstidel | [14 empty] | VV | 2 | 1 | True | 0 | ROZPOCET
| VV |  | Stožár SSZ č. 2: | [14 empty] | VV | 2 | 1 | True | 0 | ROZPOCET
| VV |  | 1,5 |  | 1.5 | [12 empty] | VV | 2 | 2 | True | 1 | ROZPOCET
156 | K | 460560143 | Zásyp kabelových rýh ručně s uložením výkopku ve vrstvách včetně zhutnění a urovnání povrchu šířky 35 cm hloubky 60 cm, v hornině třídy 3 | m | 50 |  | 0 | CS ÚRS 2020 02 |  | základní |  | 0 | 0 | 0 | 0 | 0 | 1 | K | 2 |  |  |  | ROZPOCET | 0 | 0 | 0 | 0 | 0 | 1 | 0 | 1 | 1473300436
| VV |  | PS451 v.č. 02 - Situace SSZ | [14 empty] | VV | 2 | 1 | True | 0 | ROZPOCET
| VV |  | - výkop 35 x 60 ručně - odměřeno v AutoCadu: | [14 empty] | VV | 2 | 1 | True | 0 | ROZPOCET
| VV |  | 50 |  | 50 | [12 empty] | VV | 2 | 2 | True | 1 | ROZPOCET
157 | K | 460560263 | Zásyp kabelových rýh ručně s uložením výkopku ve vrstvách včetně zhutnění a urovnání povrchu šířky 50 cm hloubky 80 cm, v hornině třídy 3 | m | 5 |  | 0 | CS ÚRS 2020 02 |  | základní |  | 0 | 0 | 0 | 0 | 0 | 1 | K | 2 |  |  |  | ROZPOCET | 0 | 0 | 0 | 0 | 0 | 1 | 0 | 1 | -1703758090
| VV |  | PS451 v.č. 02 - Situace SSZ | [14 empty] | VV | 2 | 1 | True | 0 | ROZPOCET
| VV |  | - výkop 50 x 80 ručně - odměřeno v AutoCadu: | [14 empty] | VV | 2 | 1 | True | 0 | ROZPOCET
| VV |  | 5 |  | 5 | [12 empty] | VV | 2 | 2 | True | 1 | ROZPOCET
158 | K | 460600061 | Přemístění (odvoz) horniny, suti a vybouraných hmot odvoz suti a vybouraných hmot do 1 km | t | 1.381 |  | 0 | CS ÚRS 2020 02 |  | základní |  | 0 | 0 | 0 | 0 | 0 | 1 | K | 2 |  |  |  | ROZPOCET | 0 | 0 | 0 | 0 | 0 | 1 | 0 | 1 | 1870465446
| VV |  | PS 451 - v.č. 01 - Technická zpráva | [14 empty] | VV | 2 | 1 | True | 0 | ROZPOCET
| VV |  | PS 451 - v.č. 02 - Situace SSZ | [14 empty] | VV | 2 | 1 | True | 0 | ROZPOCET
| VV |  | - odvoz vybouraného betonového základu stávajícího stožáru nasvětlení: | [14 empty] | VV | 2 | 1 | True | 0 | ROZPOCET
| VV |  | 0,8*0,8*1,3*1,66 |  | 1.381 | [12 empty] | VV | 2 | 2 | True | 1 | ROZPOCET
159 | K | 460600071 | Přemístění (odvoz) horniny, suti a vybouraných hmot odvoz suti a vybouraných hmot Příplatek k ceně za každý další i započatý 1 km | t | 9.668 |  | 0 | CS ÚRS 2020 02 |  | základní |  | 0 | 0 | 0 | 0 | 0 | 1 | K | 2 |  |  |  | ROZPOCET | 0 | 0 | 0 | 0 | 0 | 1 | 0 | 1 | 90018837
| VV |  | PS 451 - v.č. 01 - Technická zpráva | [14 empty] | VV | 2 | 1 | True | 0 | ROZPOCET
| VV |  | PS 451 - v.č. 02 - Situace SSZ | [14 empty] | VV | 2 | 1 | True | 0 | ROZPOCET
| VV |  | - odvoz vybouraného betonového základu stávajícího stožáru nasvětlení - za dalších 7 km: | [14 empty] | VV | 2 | 1 | True | 0 | ROZPOCET
| VV |  | 0,8*0,8*1,3*1,66*7 |  | 9.668 | [12 empty] | VV | 2 | 2 | True | 1 | ROZPOCET

## PS 452 - Dukelská - Mlýnská
{0ba88d9d-67db-4210-bc35-f0baecf7893a}
2
| KRYCÍ LIST SOUPISU PRACÍ | [7 empty] | v --- níže se nacházejí doplnkové a pomocné údaje k sestavám --- v | [8 empty] | False
Stavba:
SSZ přechodů pro chodce ul. Dukelská u pošty a Mlýnská, Šenov u Nového Jičína
Objekt:
PS 452 - Dukelská - Mlýnská
| KSO: |  | 822 22 |  |  | CC-CZ:
| Místo: |  | Šenov u Nového Jičína |  |  | Datum: | 29. 9. 2020
| Zadavatel: |  |  |  |  | IČ: | 60798432
|  | Obec Šenov u Nového Jičína |  |  |  | DIČ: | CZ60798432
| Uchazeč: |  |  |  |  | IČ: | Vyplň údaj
|  | Vyplň údaj |  |  |  | DIČ: | Vyplň údaj
| Projektant: |  |  |  |  | IČ: | 63367271
|  | Ing. Luděk Obrdlík |  |  |  | DIČ: | CZ5512171203
| Zpracovatel: |  |  |  |  | IČ:
|  | Ing. Luděk Obrdlík |  |  |  | DIČ:
Poznámka:
| Cena bez DPH | [5 empty] | 0
|  |  | Základ daně |  |  | Sazba daně | Výše daně
| DPH | základní | 0 |  |  | 21% | 0
|  | snížená | 0 |  |  | 15% | 0
|  | zákl. přenesená | 0 |  |  | 21% | 0
|  | sníž. přenesená | 0 |  |  | 15% | 0
|  | nulová | 0 |  |  | 0% | 0
| Cena s DPH |  |  | v | CZK |  | 0
REKAPITULACE ČLENĚNÍ SOUPISU PRACÍ
Stavba:
SSZ přechodů pro chodce ul. Dukelská u pošty a Mlýnská, Šenov u Nového Jičína
Objekt:
PS 452 - Dukelská - Mlýnská
Místo: |  |  | Šenov u Nového Jičína |  |  | Datum: | 29. 9. 2020
Zadavatel: |  |  | Obec Šenov u Nového Jičína |  |  | Projektant: | Ing. Luděk Obrdlík
Uchazeč: |  |  | Vyplň údaj |  |  | Zpracovatel: | Ing. Luděk Obrdlík
Kód dílu - Popis | [6 empty] | Cena celkem [CZK]
Náklady stavby celkem | [6 empty] | 0 | [11 empty] | -1
| HSV - Práce a dodávky HSV | [5 empty] | 0
| 1 - Zemní práce | [5 empty] | 0
| 5 - Komunikace pozemní | [5 empty] | 0
| 9 - Ostatní konstrukce a práce, bourání | [5 empty] | 0
| 997 - Přesun sutě | [5 empty] | 0
| 998 - Přesun hmot | [5 empty] | 0
| M - Práce a dodávky M | [5 empty] | 0
| 21-M - Elektromontáže | [5 empty] | 0
| 22-M - Montáže sděl. a zabezp. zařízení | [5 empty] | 0
| 46-M - Zemní práce při extr.mont.pracích | [5 empty] | 0
SOUPIS PRACÍ
Stavba:
SSZ přechodů pro chodce ul. Dukelská u pošty a Mlýnská, Šenov u Nového Jičína
Objekt:
PS 452 - Dukelská - Mlýnská
Místo: |  |  | Šenov u Nového Jičína |  |  | Datum: | 29. 9. 2020
Zadavatel: |  |  | Obec Šenov u Nového Jičína |  |  | Projektant: | Ing. Luděk Obrdlík
Uchazeč: |  |  | Vyplň údaj |  |  | Zpracovatel: | Ing. Luděk Obrdlík
PČ | Typ | Kód | Popis | MJ | Množství | J.cena [CZK] | Cena celkem [CZK] | Cenová soustava |  | DPH | J. Nh [h] | Nh celkem [h] | J. hmotnost [t] | Hmotnost celkem [t] | J. suť [t] | Suť Celkem [t]
Náklady soupisu celkem | [6 empty] | 0 |  |  |  |  | 0 |  | 18.9615 |  | 2.1217 |  | D | -1 | [10 empty] | 0
| D | HSV | Práce a dodávky HSV |  |  |  | 0 |  |  |  |  | 0 |  | 2.8789 |  | 2.0917 | 1 | D | 0 |  |  |  | ROZPOCET | [6 empty] | 0
| D | 1 | Zemní práce |  |  |  | 0 |  |  |  |  | 0 |  | 0.042106 |  | 2.0137 | 1 | D | 1 |  |  |  | ROZPOCET | [6 empty] | 0
1 | K | 113106121 | Rozebrání dlažeb komunikací pro pěší s přemístěním hmot na skládku na vzdálenost do 3 m nebo s naložením na dopravní prostředek s ložem z kameniva nebo živice a s jakoukoliv výplní spár ručně z betonových nebo kameninových dlaždic, desek nebo tvarovek | m2 | 6.733 |  | 0 | CS ÚRS 2020 02 |  | základní |  | 0 | 0 | 0 | 0.255 | 1.7169 | 4 | K | 2 |  |  |  | ROZPOCET | 0 | 0 | 0 | 0 | 0 | 1 | 0 | 4 | -673847747
| VV |  | PS452 v.č. 02 - Situace SSZ | [14 empty] | VV | 2 | 1 | True | 0 | ROZPOCET
| VV |  | - rozebrání povrchu stávající betonové dlažby 60x40x6 v areálu firmy LARI - odměřeno a AutoCadu: | [14 empty] | VV | 2 | 1 | True | 0 | ROZPOCET
| VV |  | 6,733 |  | 6.733 | [12 empty] | VV | 2 | 2 | True | 1 | ROZPOCET
2 | K | 113107142 | Odstranění podkladů nebo krytů ručně s přemístěním hmot na skládku na vzdálenost do 3 m nebo s naložením na dopravní prostředek živičných, o tl. vrstvy přes 50 do 100 mm | m2 | 1.349 |  | 0 | CS ÚRS 2020 02 |  | základní |  | 0 | 0 | 0 | 0.22 | 0.29678 | 4 | K | 2 |  |  |  | ROZPOCET | 0 | 0 | 0 | 0 | 0 | 1 | 0 | 4 | 1472778641
| VV |  | PS452 v.č. 02 - Situace SSZ | [14 empty] | VV | 2 | 1 | True | 0 | ROZPOCET
| VV |  | - rozebrání asfaltového povrchu parkoviště v areálu firmy LARI - odměřeno a AutoCadu: | [14 empty] | VV | 2 | 1 | True | 0 | ROZPOCET
| VV |  | 1,349 |  | 1.349 | [12 empty] | VV | 2 | 2 | True | 1 | ROZPOCET
3 | K | 121112003 | Sejmutí ornice ručně při souvislé ploše, tl. vrstvy do 200 mm | m2 | 5.291 |  | 0 | CS ÚRS 2020 02 |  | základní |  | 0 | 0 | 0 | 0 | 0 | 4 | K | 2 |  |  |  | ROZPOCET | 0 | 0 | 0 | 0 | 0 | 1 | 0 | 4 | 1607896952
| VV |  | PS452 v.č. 02 - Situace SSZ | [14 empty] | VV | 2 | 1 | True | 0 | ROZPOCET
| VV |  | - sejmutí ornice před výkopem kabelové trasy - odměřeno v AutoCadu: | [14 empty] | VV | 2 | 1 | True | 0 | ROZPOCET
| VV |  | 5,291 |  | 5.291 | [12 empty] | VV | 2 | 2 | True | 1 | ROZPOCET
4 | K | 181111111 | Plošná úprava terénu v zemině tř. 1 až 4 s urovnáním povrchu bez doplnění ornice souvislé plochy do 500 m2 při nerovnostech terénu přes 50 do 100 mm v rovině nebo na svahu do 1:5 | m2 | 5.291 |  | 0 | CS ÚRS 2020 02 |  | základní |  | 0 | 0 | 0 | 0 | 0 | 4 | K | 2 |  |  |  | ROZPOCET | 0 | 0 | 0 | 0 | 0 | 1 | 0 | 4 | 1241861682
| VV |  | PS452 v.č. 02 - Situace SSZ | [14 empty] | VV | 2 | 1 | True | 0 | ROZPOCET
| VV |  | - příprava plochy kabelové trasy pro osetí - odměřeno v AutoCadu: | [14 empty] | VV | 2 | 1 | True | 0 | ROZPOCET
| VV |  | 5,291 |  | 5.291 | [12 empty] | VV | 2 | 2 | True | 1 | ROZPOCET
5 | K | 181351103 | Rozprostření a urovnání ornice v rovině nebo ve svahu sklonu do 1:5 strojně při souvislé ploše přes 100 do 500 m2, tl. vrstvy do 200 mm | m2 | 5.291 |  | 0 | CS ÚRS 2020 02 |  | základní |  | 0 | 0 | 0 | 0 | 0 | 4 | K | 2 |  |  |  | ROZPOCET | 0 | 0 | 0 | 0 | 0 | 1 | 0 | 4 | 186089520
| VV |  | PS452 v.č. 02 - Situace SSZ | [14 empty] | VV | 2 | 1 | True | 0 | ROZPOCET
| VV |  | - příprava plochy kabelové trasy pro osetí - odměřeno v AutoCadu: | [14 empty] | VV | 2 | 1 | True | 0 | ROZPOCET
| VV |  | 5,291 |  | 5.291 | [12 empty] | VV | 2 | 2 | True | 1 | ROZPOCET
6 | K | 181411141 | Založení trávníku na půdě předem připravené plochy do 1000 m2 výsevem včetně utažení parterového v rovině nebo na svahu do 1:5 | m2 | 5.291 |  | 0 | CS ÚRS 2020 02 |  | základní |  | 0 | 0 | 0 | 0 | 0 | 4 | K | 2 |  |  |  | ROZPOCET | 0 | 0 | 0 | 0 | 0 | 1 | 0 | 4 | -610771778
| VV |  | PS452 v.č. 02 - Situace SSZ | [14 empty] | VV | 2 | 1 | True | 0 | ROZPOCET
| VV |  | - osetí plochy kabelové trasy - odměřeno v AutoCadu: | [14 empty] | VV | 2 | 1 | True | 0 | ROZPOCET
| VV |  | 5,291 |  | 5.291 | [12 empty] | VV | 2 | 2 | True | 1 | ROZPOCET
7 | M | 00572420 | osivo směs travní parková okrasná | kg | 0.106 |  | 0 | CS ÚRS 2020 02 |  | základní |  | 0 | 0.001 | 0.000106 | 0 | 0 | 8 | M | 2 |  |  |  | ROZPOCET | 0 | 0 | 0 | 0 | 0 | 1 | 0 | 4 | 413488907
| VV |  | PS452 v.č. 02 - Situace SSZ | [14 empty] | VV | 2 | 1 | True | 0 | ROZPOCET
| VV |  | - osetí plochy kabelové trasy - odměřeno v AutoCadu | [14 empty] | VV | 2 | 1 | True | 0 | ROZPOCET
| VV |  | 1 kg travního semene na 50 m2 plochy | [14 empty] | VV | 2 | 1 | True | 0 | ROZPOCET
| VV |  | 5,291/50 |  | 0.106 | [12 empty] | VV | 2 | 2 | True | 1 | ROZPOCET
8 | K | 183205111 | Založení záhonu pro výsadbu rostlin v rovině nebo na svahu do 1:5 v zemině tř. 1 až 2 | m2 | 5.291 |  | 0 | CS ÚRS 2020 02 |  | základní |  | 0 | 0 | 0 | 0 | 0 | 4 | K | 2 |  |  |  | ROZPOCET | 0 | 0 | 0 | 0 | 0 | 1 | 0 | 4 | 1241768902
| VV |  | PS452 v.č. 02 - Situace SSZ | [14 empty] | VV | 2 | 1 | True | 0 | ROZPOCET
| VV |  | - příprava plochy kabelové trasy pro osetí - odměřeno v AutoCadu: | [14 empty] | VV | 2 | 1 | True | 0 | ROZPOCET
| VV |  | 5,291 |  | 5.291 | [12 empty] | VV | 2 | 2 | True | 1 | ROZPOCET
9 | K | 183403114 | Obdělání půdy kultivátorováním v rovině nebo na svahu do 1:5 | m2 | 5.291 |  | 0 | CS ÚRS 2020 02 |  | základní |  | 0 | 0 | 0 | 0 | 0 | 4 | K | 2 |  |  |  | ROZPOCET | 0 | 0 | 0 | 0 | 0 | 1 | 0 | 4 | -1056350143
| VV |  | PS452 v.č. 02 - Situace SSZ | [14 empty] | VV | 2 | 1 | True | 0 | ROZPOCET
| VV |  | - příprava plochy kabelové trasy pro osetí - odměřeno v AutoCadu: | [14 empty] | VV | 2 | 1 | True | 0 | ROZPOCET
| VV |  | 5,291 |  | 5.291 | [12 empty] | VV | 2 | 2 | True | 1 | ROZPOCET
10 | K | 183403153 | Obdělání půdy hrabáním v rovině nebo na svahu do 1:5 | m2 | 5.291 |  | 0 | CS ÚRS 2020 02 |  | základní |  | 0 | 0 | 0 | 0 | 0 | 4 | K | 2 |  |  |  | ROZPOCET | 0 | 0 | 0 | 0 | 0 | 1 | 0 | 4 | 1981992372
| VV |  | PS452 v.č. 02 - Situace SSZ | [14 empty] | VV | 2 | 1 | True | 0 | ROZPOCET
| VV |  | - příprava plochy kabelové trasy pro osetí - odměřeno v AutoCadu: | [14 empty] | VV | 2 | 1 | True | 0 | ROZPOCET
| VV |  | 5,291 |  | 5.291 | [12 empty] | VV | 2 | 2 | True | 1 | ROZPOCET
11 | K | 183403161 | Obdělání půdy válením v rovině nebo na svahu do 1:5 | m2 | 5.291 |  | 0 | CS ÚRS 2020 02 |  | základní |  | 0 | 0 | 0 | 0 | 0 | 4 | K | 2 |  |  |  | ROZPOCET | 0 | 0 | 0 | 0 | 0 | 1 | 0 | 4 | 2039475201
| VV |  | PS452 v.č. 02 - Situace SSZ | [14 empty] | VV | 2 | 1 | True | 0 | ROZPOCET
| VV |  | - příprava plochy kabelové trasy pro osetí - odměřeno v AutoCadu: | [14 empty] | VV | 2 | 1 | True | 0 | ROZPOCET
| VV |  | 5,291 |  | 5.291 | [12 empty] | VV | 2 | 2 | True | 1 | ROZPOCET
12 | K | 184802111 | Chemické odplevelení půdy před založením kultury, trávníku nebo zpevněných ploch o výměře jednotlivě přes 20 m2 v rovině nebo na svahu do 1:5 postřikem na široko | m2 | 5.291 |  | 0 | CS ÚRS 2020 02 |  | základní |  | 0 | 0 | 0 | 0 | 0 | 4 | K | 2 |  |  |  | ROZPOCET | 0 | 0 | 0 | 0 | 0 | 1 | 0 | 4 | 642858384
| VV |  | PS452 v.č. 02 - Situace SSZ | [14 empty] | VV | 2 | 1 | True | 0 | ROZPOCET
| VV |  | - příprava plochy kabelové trasy pro osetí - odměřeno v AutoCadu: | [14 empty] | VV | 2 | 1 | True | 0 | ROZPOCET
| VV |  | 5,291 |  | 5.291 | [12 empty] | VV | 2 | 2 | True | 1 | ROZPOCET
13 | K | 184802611 | Chemické odplevelení po založení kultury v rovině nebo na svahu do 1:5 postřikem na široko | m2 | 5.291 |  | 0 | CS ÚRS 2020 02 |  | základní |  | 0 | 0 | 0 | 0 | 0 | 4 | K | 2 |  |  |  | ROZPOCET | 0 | 0 | 0 | 0 | 0 | 1 | 0 | 4 | -732094713
| VV |  | PS452 v.č. 02 - Situace SSZ | [14 empty] | VV | 2 | 1 | True | 0 | ROZPOCET
| VV |  | - příprava plochy kabelové trasy pro osetí - odměřeno v AutoCadu: | [14 empty] | VV | 2 | 1 | True | 0 | ROZPOCET
| VV |  | 5,291 |  | 5.291 | [12 empty] | VV | 2 | 2 | True | 1 | ROZPOCET
14 | K | 185803111 | Ošetření trávníku jednorázové v rovině nebo na svahu do 1:5 | m2 | 5.291 |  | 0 | CS ÚRS 2020 02 |  | základní |  | 0 | 0 | 0 | 0 | 0 | 4 | K | 2 |  |  |  | ROZPOCET | 0 | 0 | 0 | 0 | 0 | 1 | 0 | 4 | 1977429755
| VV |  | PS452 v.č. 02 - Situace SSZ | [14 empty] | VV | 2 | 1 | True | 0 | ROZPOCET
| VV |  | - ošetření oseté plochy kabelové trasy - odměřeno v AutoCadu: | [14 empty] | VV | 2 | 1 | True | 0 | ROZPOCET
| VV |  | 5,291 |  | 5.291 | [12 empty] | VV | 2 | 2 | True | 1 | ROZPOCET
15 | K | 185804311 | Zalití rostlin vodou plochy záhonů jednotlivě do 20 m2 | m3 | 0.042 |  | 0 | CS ÚRS 2020 02 |  | základní |  | 0 | 0 | 0 | 0 | 0 | 4 | K | 2 |  |  |  | ROZPOCET | 0 | 0 | 0 | 0 | 0 | 1 | 0 | 4 | 1496570167
| VV |  | PS452 v.č. 02 - Situace SSZ | [14 empty] | VV | 2 | 1 | True | 0 | ROZPOCET
| VV |  | - zálivka osetého povrchu kabelové trasy - odměřeno v AutoCadu | [14 empty] | VV | 2 | 1 | True | 0 | ROZPOCET
| VV |  | Zalévání trávníku vodou 8x po 10 l/m2 | [14 empty] | VV | 2 | 1 | True | 0 | ROZPOCET
| VV |  | 5,291*0,001*8 |  | 0.042 | [12 empty] | VV | 2 | 2 | True | 1 | ROZPOCET
16 | M | 08211320 | voda pitná pro smluvní odběratele | m3 | 0.042 |  | 0 | CS ÚRS 2020 02 |  | základní |  | 0 | 1 | 0.042 | 0 | 0 | 8 | M | 2 |  |  |  | ROZPOCET | 0 | 0 | 0 | 0 | 0 | 1 | 0 | 4 | -1128143834
| VV |  | PS452 v.č. 02 - Situace SSZ | [14 empty] | VV | 2 | 1 | True | 0 | ROZPOCET
| VV |  | - zálivka osetého povrchu kabelové trasy - odměřeno v AutoCadu | [14 empty] | VV | 2 | 1 | True | 0 | ROZPOCET
| VV |  | Zalévání trávníku vodou 8x po 10 l/m2 | [14 empty] | VV | 2 | 1 | True | 0 | ROZPOCET
| VV |  | 5,291*0,001*8 |  | 0.042 | [12 empty] | VV | 2 | 2 | True | 1 | ROZPOCET
17 | K | 185851121 | Dovoz vody pro zálivku rostlin na vzdálenost do 1000 m | m3 | 0.042 |  | 0 | CS ÚRS 2020 02 |  | základní |  | 0 | 0 | 0 | 0 | 0 | 4 | K | 2 |  |  |  | ROZPOCET | 0 | 0 | 0 | 0 | 0 | 1 | 0 | 4 | 1090266206
| VV |  | PS452 v.č. 02 - Situace SSZ | [14 empty] | VV | 2 | 1 | True | 0 | ROZPOCET
| VV |  | - zálivka osetého povrchu kabelové trasy - odměřeno v AutoCadu | [14 empty] | VV | 2 | 1 | True | 0 | ROZPOCET
| VV |  | Zalévání trávníku vodou 8x po 10 l/m2 | [14 empty] | VV | 2 | 1 | True | 0 | ROZPOCET
| VV |  | 5,291*0,001*8 |  | 0.042 | [12 empty] | VV | 2 | 2 | True | 1 | ROZPOCET
18 | K | 185851129 | Dovoz vody pro zálivku rostlin Příplatek k ceně za každých dalších i započatých 1000 m | m3 | 0.254 |  | 0 | CS ÚRS 2020 02 |  | základní |  | 0 | 0 | 0 | 0 | 0 | 4 | K | 2 |  |  |  | ROZPOCET | 0 | 0 | 0 | 0 | 0 | 1 | 0 | 4 | -425763375
| VV |  | PS452 v.č. 02 - Situace SSZ | [14 empty] | VV | 2 | 1 | True | 0 | ROZPOCET
| VV |  | - zálivka osetého povrchu kabelové trasy - odměřeno v AutoCadu | [14 empty] | VV | 2 | 1 | True | 0 | ROZPOCET
| VV |  | Zalévání trávníku vodou 8x po 10 l/m2 - příplatek za dalších 6 km | [14 empty] | VV | 2 | 1 | True | 0 | ROZPOCET
| VV |  | 5,291*0,001*8*6 |  | 0.254 | [12 empty] | VV | 2 | 2 | True | 1 | ROZPOCET
19 | K | 181951112 | Úprava pláně vyrovnáním výškových rozdílů strojně v hornině třídy těžitelnosti I, skupiny 1 až 3 se zhutněním | m2 | 6.733 |  | 0 | CS ÚRS 2020 02 |  | základní |  | 0 | 0 | 0 | 0 | 0 | 4 | K | 2 |  |  |  | ROZPOCET | 0 | 0 | 0 | 0 | 0 | 1 | 0 | 4 | -1006138477
| VV |  | PS452 v.č. 02 - Situace SSZ | [14 empty] | VV | 2 | 1 | True | 0 | ROZPOCET
| VV |  | - úprava pláně před pokládkou betonové dlažby 60x40x6 v areálu firmy LARI - odměřeno a AutoCadu: | [14 empty] | VV | 2 | 1 | True | 0 | ROZPOCET
| VV |  | 6,733 |  | 6.733 | [12 empty] | VV | 2 | 2 | True | 1 | ROZPOCET
| D | 5 | Komunikace pozemní |  |  |  | 0 |  |  |  |  | 0 |  | 2.8273 |  | 0 | 1 | D | 1 |  |  |  | ROZPOCET | [6 empty] | 0
20 | K | 577133111 | Asfaltový beton vrstva obrusná ACO 8 (ABJ) s rozprostřením a se zhutněním z nemodifikovaného asfaltu v pruhu šířky do 3 m, po zhutnění tl. 40 mm | m2 | 1.349 |  | 0 | CS ÚRS 2020 02 |  | základní |  | 0 | 0.10373 | 0.13993 | 0 | 0 | 1 | K | 2 |  |  |  | ROZPOCET | 0 | 0 | 0 | 0 | 0 | 1 | 0 | 1 | -1096517739
| VV |  | PS452 v.č. 02 - Situace SSZ | [14 empty] | VV | 2 | 1 | True | 0 | ROZPOCET
| VV |  | - obnova asfaltového povrchu parkoviště v areálu firmy LARI - odměřeno a AutoCadu: | [14 empty] | VV | 2 | 1 | True | 0 | ROZPOCET
| VV |  | 1,349 |  | 1.349 | [12 empty] | VV | 2 | 2 | True | 1 | ROZPOCET
21 | K | 573231108 | Postřik spojovací PS bez posypu kamenivem ze silniční emulze, v množství 0,50 kg/m2 | m2 | 1.349 |  | 0 | CS ÚRS 2020 02 |  | základní |  | 0 | 0.00051 | 0.00068799 | 0 | 0 | 4 | K | 2 |  |  |  | ROZPOCET | 0 | 0 | 0 | 0 | 0 | 1 | 0 | 4 | -909030237
| VV |  | PS452 v.č. 02 - Situace SSZ | [14 empty] | VV | 2 | 1 | True | 0 | ROZPOCET
| VV |  | - obnova asfaltového povrchu parkoviště v areálu firmy LARI - odměřeno a AutoCadu: | [14 empty] | VV | 2 | 1 | True | 0 | ROZPOCET
| VV |  | 1,349 |  | 1.349 | [12 empty] | VV | 2 | 2 | True | 1 | ROZPOCET
22 | K | 565166111 | Asfaltový beton vrstva podkladní ACP 22 (obalované kamenivo hrubozrnné - OKH) s rozprostřením a zhutněním v pruhu šířky přes 1,5 do 3 m, po zhutnění tl. 80 mm | m2 | 1.349 |  | 0 | CS ÚRS 2020 02 |  | základní |  | 0 | 0.211 | 0.28464 | 0 | 0 | 4 | K | 2 |  |  |  | ROZPOCET | 0 | 0 | 0 | 0 | 0 | 1 | 0 | 4 | -1490266636
| VV |  | PS452 v.č. 02 - Situace SSZ | [14 empty] | VV | 2 | 1 | True | 0 | ROZPOCET
| VV |  | - obnova asfaltového povrchu parkoviště v areálu firmy LARI - odměřeno a AutoCadu: | [14 empty] | VV | 2 | 1 | True | 0 | ROZPOCET
| VV |  | 1,349 |  | 1.349 | [12 empty] | VV | 2 | 2 | True | 1 | ROZPOCET
23 | K | 573191111 | Postřik infiltrační kationaktivní emulzí v množství 1,00 kg/m2 | m2 | 1.349 |  | 0 | CS ÚRS 2020 02 |  | základní |  | 0 | 0.00034 | 0.00045866 | 0 | 0 | 4 | K | 2 |  |  |  | ROZPOCET | 0 | 0 | 0 | 0 | 0 | 1 | 0 | 4 | -397904630
| VV |  | PS452 v.č. 02 - Situace SSZ | [14 empty] | VV | 2 | 1 | True | 0 | ROZPOCET
| VV |  | - obnova asfaltového povrchu parkoviště v areálu firmy LARI - odměřeno a AutoCadu: | [14 empty] | VV | 2 | 1 | True | 0 | ROZPOCET
| VV |  | 1,349 |  | 1.349 | [12 empty] | VV | 2 | 2 | True | 1 | ROZPOCET
24 | K | 566901161 | Vyspravení podkladu po překopech inženýrských sítí plochy do 15 m2 s rozprostřením a zhutněním obalovaným kamenivem ACP (OK) tl. 100 mm | m2 | 1.349 |  | 0 | CS ÚRS 2020 02 |  | základní |  | 0 | 0.26376 | 0.35581 | 0 | 0 | 4 | K | 2 |  |  |  | ROZPOCET | 0 | 0 | 0 | 0 | 0 | 1 | 0 | 4 | 318611162
| VV |  | PS452 v.č. 02 - Situace SSZ | [14 empty] | VV | 2 | 1 | True | 0 | ROZPOCET
| VV |  | - obnova asfaltového povrchu parkoviště v areálu firmy LARI - odměřeno a AutoCadu: | [14 empty] | VV | 2 | 1 | True | 0 | ROZPOCET
| VV |  | 1,349 |  | 1.349 | [12 empty] | VV | 2 | 2 | True | 1 | ROZPOCET
25 | K | 566901173 | Vyspravení podkladu po překopech inženýrských sítí plochy do 15 m2 s rozprostřením a zhutněním směsí zpevněnou cementem SC C 20/25 (PB I) tl. 200 mm | m2 | 1.349 |  | 0 | CS ÚRS 2020 02 |  | základní |  | 0 | 0.49985 | 0.6743 | 0 | 0 | 4 | K | 2 |  |  |  | ROZPOCET | 0 | 0 | 0 | 0 | 0 | 1 | 0 | 4 | 534466203
| VV |  | PS452 v.č. 02 - Situace SSZ | [14 empty] | VV | 2 | 1 | True | 0 | ROZPOCET
| VV |  | - obnova asfaltového povrchu parkoviště v areálu firmy LARI - odměřeno a AutoCadu: | [14 empty] | VV | 2 | 1 | True | 0 | ROZPOCET
| VV |  | 1,349 |  | 1.349 | [12 empty] | VV | 2 | 2 | True | 1 | ROZPOCET
26 | K | 566901133 | Vyspravení podkladu po překopech inženýrských sítí plochy do 15 m2 s rozprostřením a zhutněním štěrkodrtí tl. 200 mm | m2 | 1.349 |  | 0 | CS ÚRS 2020 02 |  | základní |  | 0 | 0.46 | 0.62054 | 0 | 0 | 4 | K | 2 |  |  |  | ROZPOCET | 0 | 0 | 0 | 0 | 0 | 1 | 0 | 4 | 1681380539
| VV |  | PS452 v.č. 02 - Situace SSZ | [14 empty] | VV | 2 | 1 | True | 0 | ROZPOCET
| VV |  | - obnova asfaltového povrchu parkoviště v areálu firmy LARI - odměřeno a AutoCadu: | [14 empty] | VV | 2 | 1 | True | 0 | ROZPOCET
| VV |  | 1,349 |  | 1.349 | [12 empty] | VV | 2 | 2 | True | 1 | ROZPOCET
27 | K | 596811220 | Kladení dlažby z betonových nebo kameninových dlaždic komunikací pro pěší s vyplněním spár a se smetením přebytečného materiálu na vzdálenost do 3 m s ložem z kameniva těženého tl. do 30 mm velikosti dlaždic přes 0,09 m2 do 0,25 m2, pro plochy do 50 m2 | m2 | 6.733 |  | 0 | CS ÚRS 2020 02 |  | základní |  | 0 | 0.101 | 0.68003 | 0 | 0 | 4 | K | 2 |  |  |  | ROZPOCET | 0 | 0 | 0 | 0 | 0 | 1 | 0 | 4 | 1155664967
| VV |  | PS452 v.č. 02 - Situace SSZ | [14 empty] | VV | 2 | 1 | True | 0 | ROZPOCET
| VV |  | - pokládka betonové dlažby 60x40x6 v areálu firmy LARI - odměřeno a AutoCadu: | [14 empty] | VV | 2 | 1 | True | 0 | ROZPOCET
| VV |  | 6,733 |  | 6.733 | [12 empty] | VV | 2 | 2 | True | 1 | ROZPOCET
28 | M | 59246012 | dlažba plošná betonová terasová vymývaná 400x600x40mm | m2 | 0.687 |  | 0 | CS ÚRS 2020 02 |  | základní |  | 0 | 0.0875 | 0.060112 | 0 | 0 | 8 | M | 2 |  |  |  | ROZPOCET | 0 | 0 | 0 | 0 | 0 | 1 | 0 | 4 | 110194173
| VV |  | PS452 v.č. 02 - Situace SSZ | [14 empty] | VV | 2 | 1 | True | 0 | ROZPOCET
| VV |  | - pokládka betonové dlažby 60x40x6 v areálu firmy LARI s využitím 90 % stávající dlažby - odměřeno a AutoCadu: | [14 empty] | VV | 2 | 1 | True | 0 | ROZPOCET
| VV |  | 6,733*0,1*1,02 |  | 0.687 | [12 empty] | VV | 2 | 2 | True | 1 | ROZPOCET
29 | K | 564831111 | Podklad ze štěrkodrti ŠD s rozprostřením a zhutněním, po zhutnění tl. 100 mm | m2 | 6.733 |  | 0 | CS ÚRS 2020 02 |  | základní |  | 0 | 0 | 0 | 0 | 0 | 4 | K | 2 |  |  |  | ROZPOCET | 0 | 0 | 0 | 0 | 0 | 1 | 0 | 4 | 1295655642
| VV |  | PS452 v.č. 02 - Situace SSZ | [14 empty] | VV | 2 | 1 | True | 0 | ROZPOCET
| VV |  | - pokládka betonové dlažby 60x40x6 v areálu firmy LARI - odměřeno a AutoCadu: | [14 empty] | VV | 2 | 1 | True | 0 | ROZPOCET
| VV |  | 6,733 |  | 6.733 | [12 empty] | VV | 2 | 2 | True | 1 | ROZPOCET
30 | K | 564851111 | Podklad ze štěrkodrti ŠD s rozprostřením a zhutněním, po zhutnění tl. 150 mm | m2 | 6.733 |  | 0 | CS ÚRS 2020 02 |  | základní |  | 0 | 0 | 0 | 0 | 0 | 4 | K | 2 |  |  |  | ROZPOCET | 0 | 0 | 0 | 0 | 0 | 1 | 0 | 4 | 1165264445
| VV |  | PS452 v.č. 02 - Situace SSZ | [14 empty] | VV | 2 | 1 | True | 0 | ROZPOCET
| VV |  | - pokládka betonové dlažby 60x40x6 v areálu firmy LARI - odměřeno a AutoCadu: | [14 empty] | VV | 2 | 1 | True | 0 | ROZPOCET
| VV |  | 6,733 |  | 6.733 | [12 empty] | VV | 2 | 2 | True | 1 | ROZPOCET
31 | K | 599141111 | Vyplnění spár mezi silničními dílci jakékoliv tloušťky živičnou zálivkou | m | 3 |  | 0 | CS ÚRS 2020 02 |  | základní |  | 0 | 0.0036 | 0.0108 | 0 | 0 | 4 | K | 2 |  |  |  | ROZPOCET | 0 | 0 | 0 | 0 | 0 | 1 | 0 | 4 | -1799183538
| VV |  | PS452 v.č. 02 - Situace SSZ | [14 empty] | VV | 2 | 1 | True | 0 | ROZPOCET
| VV |  | - zálivka spár v asfaltovém povrchu na parkovišti v areálu firmy LARI - odměřeno a AutoCadu: | [14 empty] | VV | 2 | 1 | True | 0 | ROZPOCET
| VV |  | 1,5+1,5 |  | 3 | [12 empty] | VV | 2 | 2 | True | 1 | ROZPOCET
| D | 9 | Ostatní konstrukce a práce, bourání |  |  |  | 0 |  |  |  |  | 0 |  | 0.009526 |  | 0.078 | 1 | D | 1 |  |  |  | ROZPOCET | [6 empty] | 0
32 | K | 915231111 | Vodorovné dopravní značení stříkaným plastem přechody pro chodce, šipky, symboly nápisy bílé základní | m2 | 3.5 |  | 0 | CS ÚRS 2020 02 |  | základní |  | 0 | 0.0016 | 0.0056 | 0 | 0 | 4 | K | 2 |  |  |  | ROZPOCET | 0 | 0 | 0 | 0 | 0 | 1 | 0 | 4 | -1959042587
| VV |  | PS452 v.č. 02 - Situace SSZ | [14 empty] | VV | 2 | 1 | True | 0 | ROZPOCET
| VV |  | - nové VDZ V 5 - odměřeno v AutoCadu: | [14 empty] | VV | 2 | 1 | True | 0 | ROZPOCET
| VV |  | 2,0*3,5*0,5 |  | 3.5 | [12 empty] | VV | 2 | 2 | True | 1 | ROZPOCET
33 | K | 915621111 | Předznačení pro vodorovné značení stříkané barvou nebo prováděné z nátěrových hmot plošné šipky, symboly, nápisy | m2 | 3.5 |  | 0 | CS ÚRS 2020 02 |  | základní |  | 0 | 1e-05 | 3.5e-05 | 0 | 0 | 4 | K | 2 |  |  |  | ROZPOCET | 0 | 0 | 0 | 0 | 0 | 1 | 0 | 4 | -1382615162
| VV |  | PS452 v.č. 02 - Situace SSZ | [14 empty] | VV | 2 | 1 | True | 0 | ROZPOCET
| VV |  | - nové VDZ V 5 - odměřeno v AutoCadu: | [14 empty] | VV | 2 | 1 | True | 0 | ROZPOCET
| VV |  | 2,0*3,5*0,5 |  | 3.5 | [12 empty] | VV | 2 | 2 | True | 1 | ROZPOCET
34 | K | 938908411 | Čištění vozovek splachováním vodou povrchu podkladu nebo krytu živičného, betonového nebo dlážděného | m2 | 7 |  | 0 | CS ÚRS 2020 02 |  | základní |  | 0 | 0 | 0 | 0.01 | 0.07 | 4 | K | 2 |  |  |  | ROZPOCET | 0 | 0 | 0 | 0 | 0 | 1 | 0 | 4 | -878345378
| VV |  | PS452 v.č. 02 - Situace SSZ | [14 empty] | VV | 2 | 1 | True | 0 | ROZPOCET
| VV |  | - nové VDZ V 5 - odměřeno v AutoCadu: | [14 empty] | VV | 2 | 1 | True | 0 | ROZPOCET
| VV |  | 2,0*3,5 |  | 7 | [12 empty] | VV | 2 | 2 | True | 1 | ROZPOCET
35 | K | 919735112 | Řezání stávajícího živičného krytu nebo podkladu hloubky přes 50 do 100 mm | m | 3 |  | 0 | CS ÚRS 2020 02 |  | základní |  | 0 | 0 | 0 | 0 | 0 | 4 | K | 2 |  |  |  | ROZPOCET | 0 | 0 | 0 | 0 | 0 | 1 | 0 | 4 | -2099815924
| VV |  | PS452 v.č. 02 - Situace SSZ | [14 empty] | VV | 2 | 1 | True | 0 | ROZPOCET
| VV |  | - řezání spár v asfaltovém povrchu na parkovišti v areálu firmy LARI - odměřeno a AutoCadu: | [14 empty] | VV | 2 | 1 | True | 0 | ROZPOCET
| VV |  | 1,5+1,5 |  | 3 | [12 empty] | VV | 2 | 2 | True | 1 | ROZPOCET
36 | K | 966006211 | Odstranění (demontáž) svislých dopravních značek s odklizením materiálu na skládku na vzdálenost do 20 m nebo s naložením na dopravní prostředek ze sloupů, sloupků nebo konzol | kus | 2 |  | 0 | CS ÚRS 2020 02 |  | základní |  | 0 | 0 | 0 | 0.004 | 0.008 | 4 | K | 2 |  |  |  | ROZPOCET | 0 | 0 | 0 | 0 | 0 | 1 | 0 | 4 | 328639542
| VV |  | C.4 Situace dopravního značení | [14 empty] | VV | 2 | 1 | True | 0 | ROZPOCET
| VV |  | - demontáž stávajících DZ IP6 ze sloupků: | [14 empty] | VV | 2 | 1 | True | 0 | ROZPOCET
| VV |  | 1+1 |  | 2 | [12 empty] | VV | 2 | 2 | True | 1 | ROZPOCET
37 | K | 914111112 | Montáž svislé dopravní značky základní velikosti do 1 m2 páskováním na sloupy | kus | 2 |  | 0 | CS ÚRS 2020 02 |  | základní |  | 0 | 1e-05 | 2e-05 | 0 | 0 | 4 | K | 2 |  |  |  | ROZPOCET | 0 | 0 | 0 | 0 | 0 | 1 | 0 | 4 | 1536188401
| VV |  | C.4 Situace dopravního značení | [14 empty] | VV | 2 | 1 | True | 0 | ROZPOCET
| VV |  | - montáž stávající DZ IP6 na stožár SSZ č. 1: | [14 empty] | VV | 2 | 1 | True | 0 | ROZPOCET
| VV |  | 1 |  | 1 | [12 empty] | VV | 2 | 2 | True | 0 | ROZPOCET
| VV |  | - montáž stávající DZ IP6 na stožár SSZ č. 2: | [14 empty] | VV | 2 | 1 | True | 0 | ROZPOCET
| VV |  | 1 |  | 1 | [12 empty] | VV | 2 | 2 | True | 0 | ROZPOCET
| VV |  | Součet |  | 2 | [12 empty] | VV | 2 | 4 | True | 1 | ROZPOCET
38 | M | 40445260 | páska upínací 12,7x0,75mm | m | 2.512 |  | 0 | CS ÚRS 2020 02 |  | základní |  | 0 | 8e-05 | 0.00020096 | 0 | 0 | 8 | M | 2 |  |  |  | ROZPOCET | 0 | 0 | 0 | 0 | 0 | 1 | 0 | 4 | -1971880290
| VV |  | C.4 Situace dopravního značení | [14 empty] | VV | 2 | 1 | True | 0 | ROZPOCET
| VV |  | - montáž stávající DZ IP6 na stožár SSZ č. 1: | [14 empty] | VV | 2 | 1 | True | 0 | ROZPOCET
| VV |  | 2*(2*3,14*0,1) |  | 1.256 | [12 empty] | VV | 2 | 2 | True | 0 | ROZPOCET
| VV |  | - montáž stávající DZ IP6 na stožár SSZ č. 2: | [14 empty] | VV | 2 | 1 | True | 0 | ROZPOCET
| VV |  | 2*(2*3,14*0,1) |  | 1.256 | [12 empty] | VV | 2 | 2 | True | 0 | ROZPOCET
| VV |  | Součet |  | 2.512 | [12 empty] | VV | 2 | 4 | True | 1 | ROZPOCET
39 | M | 40445235 | sloupek pro dopravní značku Al D 60mm v 3,5m | kus | 0.5 |  | 0 | CS ÚRS 2020 02 |  | základní |  | 0 | 0.0025 | 0.00125 | 0 | 0 | 8 | M | 2 |  |  |  | ROZPOCET | 0 | 0 | 0 | 0 | 0 | 1 | 0 | 4 | 46534538
| VV |  | C.4 Situace dopravního značení | [14 empty] | VV | 2 | 1 | True | 0 | ROZPOCET
| VV |  | - montáž stávající DZ IP6 na stožár SSZ č. 1: | [14 empty] | VV | 2 | 1 | True | 0 | ROZPOCET
| VV |  | 0,5 |  | 0.5 | [12 empty] | VV | 2 | 2 | True | 1 | ROZPOCET
| VV |  | (druhou polovinu sloupku použít pro SSZ u pošty - PS451) | [14 empty] | VV | 2 | 1 | True | 0 | ROZPOCET
40 | M | 40445256 | svorka upínací na sloupek dopravní značky D 60mm | kus | 2 |  | 0 | CS ÚRS 2020 02 |  | základní |  | 0 | 0.00035 | 0.0007 | 0 | 0 | 8 | M | 2 |  |  |  | ROZPOCET | 0 | 0 | 0 | 0 | 0 | 1 | 0 | 4 | -496170042
| VV |  | C.4 Situace dopravního značení | [14 empty] | VV | 2 | 1 | True | 0 | ROZPOCET
| VV |  | - montáž stávající DZ IP6 na stožár SSZ č. 1: | [14 empty] | VV | 2 | 1 | True | 0 | ROZPOCET
| VV |  | 2 |  | 2 | [12 empty] | VV | 2 | 2 | True | 1 | ROZPOCET
41 | M | 40445253 | víčko plastové na sloupek D 60mm | kus | 1 |  | 0 | CS ÚRS 2020 02 |  | základní |  | 0 | 0.0001 | 0.0001 | 0 | 0 | 8 | M | 2 |  |  |  | ROZPOCET | 0 | 0 | 0 | 0 | 0 | 1 | 0 | 4 | 407759158
| VV |  | C.4 Situace dopravního značení | [14 empty] | VV | 2 | 1 | True | 0 | ROZPOCET
| VV |  | - montáž stávající DZ IP6 na stožár SSZ č. 1: | [14 empty] | VV | 2 | 1 | True | 0 | ROZPOCET
| VV |  | 1 |  | 1 | [12 empty] | VV | 2 | 2 | True | 1 | ROZPOCET
42 | M | 40445258-R | Upínka UP2 FeZn | kus | 4 |  | 0 | R-položka |  | základní |  | 0 | 0.0004 | 0.0016 | 0 | 0 | 8 | M | 2 |  |  |  | ROZPOCET | 0 | 0 | 0 | 0 | 0 | 1 | 0 | 4 | -443236640
| VV |  | C.4 Situace dopravního značení | [14 empty] | VV | 2 | 1 | True | 0 | ROZPOCET
| VV |  | - montáž stávající DZ IP6 na stožár SSZ č. 1: | [14 empty] | VV | 2 | 1 | True | 0 | ROZPOCET
| VV |  | 2 |  | 2 | [12 empty] | VV | 2 | 2 | True | 0 | ROZPOCET
| VV |  | - montáž stávající DZ IP6 na stožár SSZ č. 2: | [14 empty] | VV | 2 | 1 | True | 0 | ROZPOCET
| VV |  | 2 |  | 2 | [12 empty] | VV | 2 | 2 | True | 0 | ROZPOCET
| VV |  | Součet |  | 4 | [12 empty] | VV | 2 | 4 | True | 1 | ROZPOCET
43 | M | 40445261 | spona upínací 12,7mm | 100 kus | 0.04 |  | 0 | CS ÚRS 2020 02 |  | základní |  | 0 | 0.0005 | 2e-05 | 0 | 0 | 8 | M | 2 |  |  |  | ROZPOCET | 0 | 0 | 0 | 0 | 0 | 1 | 0 | 4 | 467240868
| VV |  | C.4 Situace dopravního značení | [14 empty] | VV | 2 | 1 | True | 0 | ROZPOCET
| VV |  | - montáž stávající DZ IP6 na stožár SSZ č. 1: | [14 empty] | VV | 2 | 1 | True | 0 | ROZPOCET
| VV |  | 2/100 |  | 0.02 | [12 empty] | VV | 2 | 2 | True | 0 | ROZPOCET
| VV |  | - montáž stávající DZ IP6 na stožár SSZ č. 2: | [14 empty] | VV | 2 | 1 | True | 0 | ROZPOCET
| VV |  | 2/100 |  | 0.02 | [12 empty] | VV | 2 | 2 | True | 0 | ROZPOCET
| VV |  | Součet |  | 0.04 | [12 empty] | VV | 2 | 4 | True | 1 | ROZPOCET
44 | K | 979054441 | Očištění vybouraných prvků komunikací od spojovacího materiálu s odklizením a uložením očištěných hmot a spojovacího materiálu na skládku na vzdálenost do 10 m dlaždic, desek nebo tvarovek s původním vyplněním spár kamenivem těženým | m2 | 6.06 |  | 0 | CS ÚRS 2020 02 |  | základní |  | 0 | 0 | 0 | 0 | 0 | 4 | K | 2 |  |  |  | ROZPOCET | 0 | 0 | 0 | 0 | 0 | 1 | 0 | 4 | 217389362
| VV |  | PS452 v.č. 02 - Situace SSZ | [14 empty] | VV | 2 | 1 | True | 0 | ROZPOCET
| VV |  | - očištění 90 % stávající betonové dlažby 60x40x6 v areálu firmy LARI - odměřeno v AutoCadu: | [14 empty] | VV | 2 | 1 | True | 0 | ROZPOCET
| VV |  | 6,733*0,9 |  | 6.06 | [12 empty] | VV | 2 | 2 | True | 1 | ROZPOCET
| D | 997 | Přesun sutě |  |  |  | 0 |  |  |  |  | 0 |  | 0 |  | 0 | 1 | D | 2 |  |  |  | ROZPOCET | [6 empty] | 0
45 | K | 997221551 | Vodorovná doprava suti bez naložení, ale se složením a s hrubým urovnáním ze sypkých materiálů, na vzdálenost do 1 km | t | 12.211 |  | 0 | CS ÚRS 2020 02 |  | základní |  | 0 | 0 | 0 | 0 | 0 | 4 | K | 3 |  |  |  | ROZPOCET | 0 | 0 | 0 | 0 | 0 | 1 | 0 | 4 | 1011997080
| VV |  | PS452 v.č. 02 - Situace SSZ | [14 empty] | VV | 3 | 1 | True | 0 | ROZPOCET
| VV |  | PS452 v.č. 06 - Stožáry SSZ - umístění návěstidel | [14 empty] | VV | 3 | 1 | True | 0 | ROZPOCET
| VV |  | - odvoz přebytečné zeminy | [14 empty] | VV | 3 | 1 | True | 0 | ROZPOCET
| VV |  | - přebytečná zemina po výkopu pro betonový základ výložníkového stožáru č. 2: | [14 empty] | VV | 3 | 1 | True | 0 | ROZPOCET
| VV |  | (1*1*1,7)*1,66 |  | 2.822 | [12 empty] | VV | 3 | 2 | True | 0 | ROZPOCET
| VV |  | - přebytečná zemina po výkopu pro betonový základ chodeckého stožáru č. 1: | [14 empty] | VV | 3 | 1 | True | 0 | ROZPOCET
| VV |  | (0,6^3)*1,66 |  | 0.359 | [12 empty] | VV | 3 | 2 | True | 0 | ROZPOCET
| VV |  | PS452 v.č. 02 - Situace SSZ | [14 empty] | VV | 3 | 1 | True | 0 | ROZPOCET
| VV |  | - přebytečná zemina po výkopu pro betonový základ řadiče SSZ: | [14 empty] | VV | 3 | 1 | True | 0 | ROZPOCET
| VV |  | (0,8*1,5*1,0)*1,66 |  | 1.992 | [12 empty] | VV | 3 | 2 | True | 0 | ROZPOCET
| VV |  | - přebytečná zemina po výkopu pro betonový základ elektroměrového rozvaděče RE: | [14 empty] | VV | 3 | 1 | True | 0 | ROZPOCET
| VV |  | (0,6*0,4*1)*1,66 |  | 0.398 | [12 empty] | VV | 3 | 2 | True | 0 | ROZPOCET
| VV |  | - přebytečná zemina po výkopu rýhy 50 x 80: | [14 empty] | VV | 3 | 1 | True | 0 | ROZPOCET
| VV |  | (40*0,2*0,5)*1,66 |  | 6.64 | [12 empty] | VV | 3 | 2 | True | 0 | ROZPOCET
| VV |  | Součet |  | 12.211 | [12 empty] | VV | 3 | 4 | True | 1 | ROZPOCET
46 | K | 997221559 | Vodorovná doprava suti bez naložení, ale se složením a s hrubým urovnáním Příplatek k ceně za každý další i započatý 1 km přes 1 km | t | 85.477 |  | 0 | CS ÚRS 2020 02 |  | základní |  | 0 | 0 | 0 | 0 | 0 | 4 | K | 3 |  |  |  | ROZPOCET | 0 | 0 | 0 | 0 | 0 | 1 | 0 | 4 | 717482247
| VV |  | PS452 v.č. 02 - Situace SSZ | [14 empty] | VV | 3 | 1 | True | 0 | ROZPOCET
| VV |  | PS452 v.č. 06 - Stožáry SSZ - umístění návěstidel | [14 empty] | VV | 3 | 1 | True | 0 | ROZPOCET
| VV |  | - odvoz přebytečné zeminy | [14 empty] | VV | 3 | 1 | True | 0 | ROZPOCET
| VV |  | - přebytečná zemina po výkopu pro betonový základ výložníkového stožáru č. 2 - příplatek za dalších 7 km: | [14 empty] | VV | 3 | 1 | True | 0 | ROZPOCET
| VV |  | (1*1*1,7)*1,66*7 |  | 19.754 | [12 empty] | VV | 3 | 2 | True | 0 | ROZPOCET
| VV |  | - přebytečná zemina po výkopu pro betonový základ chodeckého stožáru č. 1 - příplatek za dalších 7 km: | [14 empty] | VV | 3 | 1 | True | 0 | ROZPOCET
| VV |  | (0,6^3)*1,66*7 |  | 2.51 | [12 empty] | VV | 3 | 2 | True | 0 | ROZPOCET
| VV |  | PS452 v.č. 02 - Situace SSZ | [14 empty] | VV | 3 | 1 | True | 0 | ROZPOCET
| VV |  | - přebytečná zemina po výkopu pro betonový základ řadiče SSZ - příplatek za dalších 7 km: | [14 empty] | VV | 3 | 1 | True | 0 | ROZPOCET
| VV |  | (0,8*1,5*1,0)*1,66*7 |  | 13.944 | [12 empty] | VV | 3 | 2 | True | 0 | ROZPOCET
| VV |  | - přebytečná zemina po výkopu pro betonový základ elektroměrového rozvaděče RE - příplatek za dalších 7 km: | [14 empty] | VV | 3 | 1 | True | 0 | ROZPOCET
| VV |  | (0,6*0,4*1)*1,66*7 |  | 2.789 | [12 empty] | VV | 3 | 2 | True | 0 | ROZPOCET
| VV |  | - přebytečná zemina po výkopu rýhy 50 x 80 - příplatek za dalších 7 km: | [14 empty] | VV | 3 | 1 | True | 0 | ROZPOCET
| VV |  | (40*0,2*0,5)*1,66*7 |  | 46.48 | [12 empty] | VV | 3 | 2 | True | 0 | ROZPOCET
| VV |  | Součet |  | 85.477 | [12 empty] | VV | 3 | 4 | True | 1 | ROZPOCET
47 | K | 997221873 | Poplatek za uložení stavebního odpadu na recyklační skládce (skládkovné) zeminy a kamení zatříděného do Katalogu odpadů pod kódem 17 05 04 | t | 12.211 |  | 0 | CS ÚRS 2020 02 |  | základní |  | 0 | 0 | 0 | 0 | 0 | 4 | K | 3 |  |  |  | ROZPOCET | 0 | 0 | 0 | 0 | 0 | 1 | 0 | 4 | -342276253
| VV |  | PS452 v.č. 02 - Situace SSZ | [14 empty] | VV | 3 | 1 | True | 0 | ROZPOCET
| VV |  | PS452 v.č. 06 - Stožáry SSZ - umístění návěstidel | [14 empty] | VV | 3 | 1 | True | 0 | ROZPOCET
| VV |  | - poplatek za uložení přebytečné zeminy | [14 empty] | VV | 3 | 1 | True | 0 | ROZPOCET
| VV |  | - přebytečná zemina po výkopu pro betonový základ výložníkového stožáru č. 2: | [14 empty] | VV | 3 | 1 | True | 0 | ROZPOCET
| VV |  | (1*1*1,7)*1,66 |  | 2.822 | [12 empty] | VV | 3 | 2 | True | 0 | ROZPOCET
| VV |  | - přebytečná zemina po výkopu pro betonový základ chodeckého stožáru č. 1: | [14 empty] | VV | 3 | 1 | True | 0 | ROZPOCET
| VV |  | (0,6^3)*1,66 |  | 0.359 | [12 empty] | VV | 3 | 2 | True | 0 | ROZPOCET
| VV |  | PS452 v.č. 02 - Situace SSZ | [14 empty] | VV | 3 | 1 | True | 0 | ROZPOCET
| VV |  | - přebytečná zemina po výkopu pro betonový základ řadiče SSZ: | [14 empty] | VV | 3 | 1 | True | 0 | ROZPOCET
| VV |  | (0,8*1,5*1,0)*1,66 |  | 1.992 | [12 empty] | VV | 3 | 2 | True | 0 | ROZPOCET
| VV |  | - přebytečná zemina po výkopu pro betonový základ elektroměrového rozvaděče RE: | [14 empty] | VV | 3 | 1 | True | 0 | ROZPOCET
| VV |  | 0,6*0,4*1*1,66 |  | 0.398 | [12 empty] | VV | 3 | 2 | True | 0 | ROZPOCET
| VV |  | - přebytečná zemina po výkopu rýhy 50 x 80: | [14 empty] | VV | 3 | 1 | True | 0 | ROZPOCET
| VV |  | (40*0,2*0,5)*1,66 |  | 6.64 | [12 empty] | VV | 3 | 2 | True | 0 | ROZPOCET
| VV |  | Součet |  | 12.211 | [12 empty] | VV | 3 | 4 | True | 1 | ROZPOCET
48 | K | 997221561 | Vodorovná doprava suti bez naložení, ale se složením a s hrubým urovnáním z kusových materiálů, na vzdálenost do 1 km | t | 2.014 |  | 0 | CS ÚRS 2020 02 |  | základní |  | 0 | 0 | 0 | 0 | 0 | 4 | K | 3 |  |  |  | ROZPOCET | 0 | 0 | 0 | 0 | 0 | 1 | 0 | 4 | 275955371
49 | K | 997221569 | Vodorovná doprava suti bez naložení, ale se složením a s hrubým urovnáním Příplatek k ceně za každý další i započatý 1 km přes 1 km | t | 14.098 |  | 0 | CS ÚRS 2020 02 |  | základní |  | 0 | 0 | 0 | 0 | 0 | 4 | K | 3 |  |  |  | ROZPOCET | 0 | 0 | 0 | 0 | 0 | 1 | 0 | 4 | -1409465011
| VV |  | 2,014*7 'Přepočtené koeficientem množství |  | 14.098 | [12 empty] | VV | 3 | 2 | False | 1 | ROZPOCET
50 | K | 997221861 | Poplatek za uložení stavebního odpadu na recyklační skládce (skládkovné) z prostého betonu zatříděného do Katalogu odpadů pod kódem 17 01 01 | t | 1.717 |  | 0 | CS ÚRS 2020 02 |  | základní |  | 0 | 0 | 0 | 0 | 0 | 4 | K | 3 |  |  |  | ROZPOCET | 0 | 0 | 0 | 0 | 0 | 1 | 0 | 4 | -261673638
51 | K | 997221875 | Poplatek za uložení stavebního odpadu na recyklační skládce (skládkovné) asfaltového bez obsahu dehtu zatříděného do Katalogu odpadů pod kódem 17 03 02 | t | 0.297 |  | 0 | CS ÚRS 2020 02 |  | základní |  | 0 | 0 | 0 | 0 | 0 | 1 | K | 3 |  |  |  | ROZPOCET | 0 | 0 | 0 | 0 | 0 | 1 | 0 | 1 | 1874247379
| D | 998 | Přesun hmot |  |  |  | 0 |  |  |  |  | 0 |  | 0 |  | 0 | 1 | D | 2 |  |  |  | ROZPOCET | [6 empty] | 0
52 | K | 998223011 | Přesun hmot pro pozemní komunikace s krytem dlážděným dopravní vzdálenost do 200 m jakékoliv délky objektu | t | 0.06 |  | 0 | CS ÚRS 2020 02 |  | základní |  | 0 | 0 | 0 | 0 | 0 | 4 | K | 3 |  |  |  | ROZPOCET | 0 | 0 | 0 | 0 | 0 | 1 | 0 | 4 | 1712221934
53 | K | 998225111 | Přesun hmot pro komunikace s krytem z kameniva, monolitickým betonovým nebo živičným dopravní vzdálenost do 200 m jakékoliv délky objektu | t | 1.935 |  | 0 | CS ÚRS 2020 02 |  | základní |  | 0 | 0 | 0 | 0 | 0 | 4 | K | 3 |  |  |  | ROZPOCET | 0 | 0 | 0 | 0 | 0 | 1 | 0 | 4 | -41255291
54 | K | 998231311 | Přesun hmot pro sadovnické a krajinářské úpravy - strojně dopravní vzdálenost do 5000 m | t | 0.042 |  | 0 | CS ÚRS 2020 02 |  | základní |  | 0 | 0 | 0 | 0 | 0 | 4 | K | 3 |  |  |  | ROZPOCET | 0 | 0 | 0 | 0 | 0 | 1 | 0 | 4 | 2007827284
| D | M | Práce a dodávky M |  |  |  | 0 |  |  |  |  | 0 |  | 16.0825 |  | 0.03 | 3 | D | 0 |  |  |  | ROZPOCET | [6 empty] | 0
| D | 21-M | Elektromontáže |  |  |  | 0 |  |  |  |  | 0 |  | 0.088903 |  | 0 | 3 | D | 1 |  |  |  | ROZPOCET | [6 empty] | 0
55 | K | 210100014 | Ukončení vodičů izolovaných s označením a zapojením v rozváděči nebo na přístroji průřezu žíly do 10 mm2 | kus | 24 |  | 0 | CS ÚRS 2020 02 |  | základní |  | 0 | 0 | 0 | 0 | 0 | 1 | K | 2 |  |  |  | ROZPOCET | 0 | 0 | 0 | 0 | 0 | 1 | 0 | 1 | 289006360
| VV |  | PS452 v.č. 03 - Schematický kabelový plán SSZ | [14 empty] | VV | 2 | 1 | True | 0 | ROZPOCET
| VV |  | PS452 v.č. 04 - Napájení SSZ | [14 empty] | VV | 2 | 1 | True | 0 | ROZPOCET
| VV |  | - ukončení napájecích kabelů NYY-J 4x10: | [14 empty] | VV | 2 | 1 | True | 0 | ROZPOCET
| VV |  | (2+2+2)*4 |  | 24 | [12 empty] | VV | 2 | 2 | True | 1 | ROZPOCET
56 | K | 210101154 | Ukončení kabelů nebo vodičů koncovkou popř. vývodkou do 1 kV staniční epoxidovou kabelů celoplastových, počtu a průřezu žil do 3 x 25 a 4 x 16 mm2 | kus | 6 |  | 0 | CS ÚRS 2020 02 |  | základní |  | 0 | 0 | 0 | 0 | 0 | 1 | K | 2 |  |  |  | ROZPOCET | 0 | 0 | 0 | 0 | 0 | 1 | 0 | 1 | -1525563778
| VV |  | PS452 v.č. 03 - Schematický kabelový plán SSZ | [14 empty] | VV | 2 | 1 | True | 0 | ROZPOCET
| VV |  | PS452 v.č. 04 - Napájení SSZ | [14 empty] | VV | 2 | 1 | True | 0 | ROZPOCET
| VV |  | - ukončení napájecích kabelů NYY-J 4x10: | [14 empty] | VV | 2 | 1 | True | 0 | ROZPOCET
| VV |  | (2+2+2) |  | 6 | [12 empty] | VV | 2 | 2 | True | 1 | ROZPOCET
57 | M | 35436314 | hlava rozdělovací smršťovaná přímá do 1kV SKE 4f/1+2 kabel 12-32mm/průřez 1,5-35mm | kus | 6 |  | 0 | CS ÚRS 2020 02 |  | základní |  | 0 | 0.0037 | 0.0222 | 0 | 0 | 2 | M | 2 |  |  |  | ROZPOCET | 0 | 0 | 0 | 0 | 0 | 1 | 0 | 1 | -406313174
| VV |  | PS452 v.č. 03 - Schematický kabelový plán SSZ | [14 empty] | VV | 2 | 1 | True | 0 | ROZPOCET
| VV |  | PS452 v.č. 04 - Napájení SSZ | [14 empty] | VV | 2 | 1 | True | 0 | ROZPOCET
| VV |  | - ukončení napájecích kabelů NYY-J 4x10: | [14 empty] | VV | 2 | 1 | True | 0 | ROZPOCET
| VV |  | (2+2+2) |  | 6 | [12 empty] | VV | 2 | 2 | True | 1 | ROZPOCET
58 | K | 210120102 | Montáž pojistek se zapojením vodičů závitových pojistkových částí pojistkových patron nožových | kus | 1 |  | 0 | CS ÚRS 2020 02 |  | základní |  | 0 | 0 | 0 | 0 | 0 | 1 | K | 2 |  |  |  | ROZPOCET | 0 | 0 | 0 | 0 | 0 | 1 | 0 | 1 | -1413447903
| VV |  | PS452 v.č. 04 - Napájení SSZ | [14 empty] | VV | 2 | 1 | True | 0 | ROZPOCET
| VV |  | - montáž nožové pojistky: | [14 empty] | VV | 2 | 1 | True | 0 | ROZPOCET
| VV |  | 1 |  | 1 | [12 empty] | VV | 2 | 2 | True | 1 | ROZPOCET
59 | M | 35825228 | pojistka nožová 32A nízkoztrátová 3,10W, provedení normální, charakteristika gG | kus | 1 |  | 0 | CS ÚRS 2020 02 |  | základní |  | 0 | 0.00013 | 0.00013 | 0 | 0 | 2 | M | 2 |  |  |  | ROZPOCET | 0 | 0 | 0 | 0 | 0 | 1 | 0 | 1 | -910379216
| VV |  | PS452 v.č. 04 - Napájení SSZ | [14 empty] | VV | 2 | 1 | True | 0 | ROZPOCET
| VV |  | - montáž nožové pojistky: | [14 empty] | VV | 2 | 1 | True | 0 | ROZPOCET
| VV |  | 1 |  | 1 | [12 empty] | VV | 2 | 2 | True | 1 | ROZPOCET
60 | K | 210191516-R | Montáž pilíře elektroměrového rozvaděče | kus | 1 |  | 0 | R-položka |  | základní |  | 0 | 0 | 0 | 0 | 0 | 1 | K | 2 |  |  |  | ROZPOCET | 0 | 0 | 0 | 0 | 0 | 1 | 0 | 1 | -1311284010
| VV |  | PS452 v.č. 04 - Napájení SSZ | [14 empty] | VV | 2 | 1 | True | 0 | ROZPOCET
| VV |  | - montáž pilíře elektroměrového rozvaděče RE: | [14 empty] | VV | 2 | 1 | True | 0 | ROZPOCET
| VV |  | 1 |  | 1 | [12 empty] | VV | 2 | 2 | True | 1 | ROZPOCET
61 | M | 404611601-R | Rozvaděč RE | kus | 1 |  | 0 | R-položka |  | základní |  | 0 | 0 | 0 | 0 | 0 | 2 | M | 2 |  |  |  | ROZPOCET | 0 | 0 | 0 | 0 | 0 | 1 | 0 | 1 | 1919599480
| VV |  | PS452 v.č. 04 - Napájení SSZ | [14 empty] | VV | 2 | 1 | True | 0 | ROZPOCET
| VV |  | - montáž pilíře elektroměrového rozvaděče RE: | [14 empty] | VV | 2 | 1 | True | 0 | ROZPOCET
| VV |  | 1 |  | 1 | [12 empty] | VV | 2 | 2 | True | 1 | ROZPOCET
62 | K | 210220301 | Montáž hromosvodného vedení svorek se 2 šrouby | kus | 2 |  | 0 | CS ÚRS 2020 02 |  | základní |  | 0 | 0 | 0 | 0 | 0 | 1 | K | 2 |  |  |  | ROZPOCET | 0 | 0 | 0 | 0 | 0 | 1 | 0 | 1 | -1423642796
| VV |  | PS452 v.č. 05 - Schéma doplňujícího ochranného pospojování SSZ | [14 empty] | VV | 2 | 1 | True | 0 | ROZPOCET
| VV |  | 2 |  | 2 | [12 empty] | VV | 2 | 2 | True | 1 | ROZPOCET
63 | M | 35441885 | svorka spojovací pro lano D 8-10mm | kus | 2 |  | 0 | CS ÚRS 2020 02 |  | základní |  | 0 | 0.00023 | 0.00046 | 0 | 0 | 2 | M | 2 |  |  |  | ROZPOCET | 0 | 0 | 0 | 0 | 0 | 1 | 0 | 1 | -744705933
| VV |  | PS452 v.č. 05 - Schéma doplňujícího ochranného pospojování SSZ | [14 empty] | VV | 2 | 1 | True | 0 | ROZPOCET
| VV |  | 2 |  | 2 | [12 empty] | VV | 2 | 2 | True | 1 | ROZPOCET
64 | K | 210220452 | Montáž hromosvodného vedení ochranných prvků a doplňků ochranného pospojování pevně | m | 50 |  | 0 | CS ÚRS 2020 02 |  | základní |  | 0 | 0 | 0 | 0 | 0 | 1 | K | 2 |  |  |  | ROZPOCET | 0 | 0 | 0 | 0 | 0 | 1 | 0 | 1 | -1744466229
| VV |  | PS452 v.č. 02 - Situace SSZ | [14 empty] | VV | 2 | 1 | True | 0 | ROZPOCET
| VV |  | PS452 v.č. 05 - Schéma doplňujícího ochranného pospojování SSZ | [14 empty] | VV | 2 | 1 | True | 0 | ROZPOCET
| VV |  | - odměřeno v AutoCadu: | [14 empty] | VV | 2 | 1 | True | 0 | ROZPOCET
| VV |  | 50 |  | 50 | [12 empty] | VV | 2 | 2 | True | 1 | ROZPOCET
65 | M | 35441072 | drát D 8mm FeZn pro hromosvod | kg | 20 |  | 0 | CS ÚRS 2020 02 |  | základní |  | 0 | 0.001 | 0.02 | 0 | 0 | 2 | M | 2 |  |  |  | ROZPOCET | 0 | 0 | 0 | 0 | 0 | 1 | 0 | 1 | 782256801
| VV |  | PS452 v.č. 02 - Situace SSZ | [14 empty] | VV | 2 | 1 | True | 0 | ROZPOCET
| VV |  | PS452 v.č. 05 - Schéma doplňujícího ochranného pospojování SSZ | [14 empty] | VV | 2 | 1 | True | 0 | ROZPOCET
| VV |  | - odměřeno v AutoCadu: | [14 empty] | VV | 2 | 1 | True | 0 | ROZPOCET
| VV |  | 50/2,5 |  | 20 | [12 empty] | VV | 2 | 2 | True | 1 | ROZPOCET
66 | K | 210800411 | Montáž izolovaných vodičů měděných do 1 kV bez ukončení uložených v trubkách nebo lištách zatažených plných a laněných s PVC pláštěm, bezhalogenových, ohniodolných (např. CY, CHAH-V) průřezu žíly 0,5 až 16 mm2 | m | 1 |  | 0 | CS ÚRS 2020 02 |  | základní |  | 0 | 0 | 0 | 0 | 0 | 1 | K | 2 |  |  |  | ROZPOCET | 0 | 0 | 0 | 0 | 0 | 1 | 0 | 1 | 1735606650
| VV |  | PS452 v.č. 05 - Schéma doplňujícího ochranného pospojování SSZ | [14 empty] | VV | 2 | 1 | True | 0 | ROZPOCET
| VV |  | - ochranné pospojování ve stožárech SSZ: | [14 empty] | VV | 2 | 1 | True | 0 | ROZPOCET
| VV |  | 2*0,5 |  | 1 | [12 empty] | VV | 2 | 2 | True | 1 | ROZPOCET
67 | M | 34140826 | vodič silový s Cu jádrem 6mm2 (CY) | m | 1 |  | 0 | CS ÚRS 2020 02 |  | základní |  | 0 | 7e-05 | 7e-05 | 0 | 0 | 2 | M | 2 |  |  |  | ROZPOCET | 0 | 0 | 0 | 0 | 0 | 1 | 0 | 1 | 255118300
| VV |  | PS452 v.č. 05 - Schéma doplňujícího ochranného pospojování SSZ | [14 empty] | VV | 2 | 1 | True | 0 | ROZPOCET
| VV |  | - ochranné pospojování ve stožárech SSZ: | [14 empty] | VV | 2 | 1 | True | 0 | ROZPOCET
| VV |  | 2*0,5 |  | 1 | [12 empty] | VV | 2 | 2 | True | 1 | ROZPOCET
68 | K | 210813033 | Montáž izolovaných kabelů měděných do 1 kV bez ukončení plných a kulatých (např. CYKY, CHKE-R) uložených pevně počtu a průřezu žil 4x6 až 10 mm2 | m | 45 |  | 0 | CS ÚRS 2020 02 |  | základní |  | 0 | 0 | 0 | 0 | 0 | 1 | K | 2 |  |  |  | ROZPOCET | 0 | 0 | 0 | 0 | 0 | 1 | 0 | 1 | -1622267909
| VV |  | PS452 v.č. 03 - Schematický kabelový plán SSZ | [14 empty] | VV | 2 | 1 | True | 0 | ROZPOCET
| VV |  | PS452 v.č. 04 - Napájení SSZ | [14 empty] | VV | 2 | 1 | True | 0 | ROZPOCET
| VV |  | - pokládka kabelů NYY-J 4x10: | [14 empty] | VV | 2 | 1 | True | 0 | ROZPOCET
| VV |  | 5+35+5 |  | 45 | [12 empty] | VV | 2 | 2 | True | 1 | ROZPOCET
69 | M | 34111076 | kabel silový s Cu jádrem 1kV 4x10mm2 (CYKY) | m | 47.25 |  | 0 | CS ÚRS 2020 02 |  | základní |  | 0 | 0.00063 | 0.029768 | 0 | 0 | 2 | M | 2 |  |  |  | ROZPOCET | 0 | 0 | 0 | 0 | 0 | 1 | 0 | 1 | 552236634
| VV |  | PS452 v.č. 03 - Schematický kabelový plán SSZ | [14 empty] | VV | 2 | 1 | True | 0 | ROZPOCET
| VV |  | PS452 v.č. 04 - Napájení SSZ | [14 empty] | VV | 2 | 1 | True | 0 | ROZPOCET
| VV |  | - pokládka kabelů NYY-J 4x10 - včetně 5 % prořezu: | [14 empty] | VV | 2 | 1 | True | 0 | ROZPOCET
| VV |  | (5+35+5)*1,05 |  | 47.25 | [12 empty] | VV | 2 | 2 | True | 1 | ROZPOCET
70 | K | 210813061 | Montáž izolovaných kabelů měděných do 1 kV bez ukončení plných a kulatých (např. CYKY, CHKE-R) uložených pevně počtu a průřezu žil 5x1,5 až 2,5 mm2 | m | 55 |  | 0 | CS ÚRS 2020 02 |  | základní |  | 0 | 0 | 0 | 0 | 0 | 1 | K | 2 |  |  |  | ROZPOCET | 0 | 0 | 0 | 0 | 0 | 1 | 0 | 1 | 336116539
| VV |  | PS452 v.č. 06 - Stožáry SSZ - umístění návěstidel | [14 empty] | VV | 2 | 1 | True | 0 | ROZPOCET
| VV |  | Stožár č. 1: | [14 empty] | VV | 2 | 1 | True | 0 | ROZPOCET
| VV |  | 2*5 |  | 10 | [12 empty] | VV | 2 | 2 | True | 0 | ROZPOCET
| VV |  | Stožár č. 2: | [14 empty] | VV | 2 | 1 | True | 0 | ROZPOCET
| VV |  | 3*5+2*15 |  | 45 | [12 empty] | VV | 2 | 2 | True | 0 | ROZPOCET
| VV |  | Součet |  | 55 | [12 empty] | VV | 2 | 4 | True | 1 | ROZPOCET
71 | M | 341310201-R | Silový vodič YY-JZ 5x1,0 0,6/1kV black | m | 57.75 |  | 0 | R-položka |  | základní |  | 0 | 0 | 0 | 0 | 0 | 2 | M | 2 |  |  |  | ROZPOCET | 0 | 0 | 0 | 0 | 0 | 1 | 0 | 1 | -1512544687
| VV |  | PS452 v.č. 06 - Stožáry SSZ - umístění návěstidel | [14 empty] | VV | 2 | 1 | True | 0 | ROZPOCET
| VV |  | - včetně 5% prořezu: | [14 empty] | VV | 2 | 1 | True | 0 | ROZPOCET
| VV |  | Stožár č. 1: | [14 empty] | VV | 2 | 1 | True | 0 | ROZPOCET
| VV |  | (2*5)*1,05 |  | 10.5 | [12 empty] | VV | 2 | 2 | True | 0 | ROZPOCET
| VV |  | Stožár č. 2: | [14 empty] | VV | 2 | 1 | True | 0 | ROZPOCET
| VV |  | (3*5+2*15)*1,05 |  | 47.25 | [12 empty] | VV | 2 | 2 | True | 0 | ROZPOCET
| VV |  | Součet |  | 57.75 | [12 empty] | VV | 2 | 4 | True | 1 | ROZPOCET
72 | K | 210813071 | Montáž izolovaných kabelů měděných do 1 kV bez ukončení plných a kulatých (např. CYKY, CHKE-R) uložených pevně počtu a průřezu žil 7x1,5 až 2,5 mm2 | m | 10 |  | 0 | CS ÚRS 2020 02 |  | základní |  | 0 | 0 | 0 | 0 | 0 | 1 | K | 2 |  |  |  | ROZPOCET | 0 | 0 | 0 | 0 | 0 | 1 | 0 | 1 | -1375858747
| VV |  | PS452 v.č. 06 - Stožáry SSZ - umístění návěstidel | [14 empty] | VV | 2 | 1 | True | 0 | ROZPOCET
| VV |  | Stožár č. 1: | [14 empty] | VV | 2 | 1 | True | 0 | ROZPOCET
| VV |  | 1*5 |  | 5 | [12 empty] | VV | 2 | 2 | True | 0 | ROZPOCET
| VV |  | Stožár č. 2: | [14 empty] | VV | 2 | 1 | True | 0 | ROZPOCET
| VV |  | 1*5 |  | 5 | [12 empty] | VV | 2 | 2 | True | 0 | ROZPOCET
| VV |  | Součet |  | 10 | [12 empty] | VV | 2 | 4 | True | 1 | ROZPOCET
73 | M | 341310203-R | Silový vodič YY-JZ 7x1,0 0,6/1kV black | m | 10.5 |  | 0 | R-položka |  | základní |  | 0 | 0 | 0 | 0 | 0 | 2 | M | 2 |  |  |  | ROZPOCET | 0 | 0 | 0 | 0 | 0 | 1 | 0 | 1 | -933056612
| VV |  | PS452 v.č. 06 - Stožáry SSZ - umístění návěstidel | [14 empty] | VV | 2 | 1 | True | 0 | ROZPOCET
| VV |  | - včetně 5% prořezu | [14 empty] | VV | 2 | 1 | True | 0 | ROZPOCET
| VV |  | Stožár č. 1: | [14 empty] | VV | 2 | 1 | True | 0 | ROZPOCET
| VV |  | (1*5)*1,05 |  | 5.25 | [12 empty] | VV | 2 | 2 | True | 0 | ROZPOCET
| VV |  | Stožár č. 2: | [14 empty] | VV | 2 | 1 | True | 0 | ROZPOCET
| VV |  | (1*5)*1,05 |  | 5.25 | [12 empty] | VV | 2 | 2 | True | 0 | ROZPOCET
| VV |  | Součet |  | 10.5 | [12 empty] | VV | 2 | 4 | True | 1 | ROZPOCET
74 | K | 210813111 | Montáž izolovaných kabelů měděných do 1 kV bez ukončení plných a kulatých (např. CYKY, CHKE-R) uložených pevně počtu a průřezu žil 24x1,5 mm2 | m | 25 |  | 0 | CS ÚRS 2020 02 |  | základní |  | 0 | 0 | 0 | 0 | 0 | 1 | K | 2 |  |  |  | ROZPOCET | 0 | 0 | 0 | 0 | 0 | 1 | 0 | 1 | -1926210695
| VV |  | PS452 v.č. 03 - Schematický kabelový plán SSZ | [14 empty] | VV | 2 | 1 | True | 0 | ROZPOCET
| VV |  | - pokládka kabelu NYY-J 24x1,5: | [14 empty] | VV | 2 | 1 | True | 0 | ROZPOCET
| VV |  | 25 |  | 25 | [12 empty] | VV | 2 | 2 | True | 1 | ROZPOCET
75 | M | 34111165 | kabel silový s Cu jádrem 1kV 24x1,5mm2 (CYKY) | m | 26.25 |  | 0 | CS ÚRS 2020 02 |  | základní |  | 0 | 0.00062 | 0.016275 | 0 | 0 | 2 | M | 2 |  |  |  | ROZPOCET | 0 | 0 | 0 | 0 | 0 | 1 | 0 | 1 | 1818058016
| VV |  | PS452 v.č. 03 - Schematický kabelový plán SSZ | [14 empty] | VV | 2 | 1 | True | 0 | ROZPOCET
| VV |  | - pokládka kabelu NYY-J 24x1,5 - včetně 5% prořezu: | [14 empty] | VV | 2 | 1 | True | 0 | ROZPOCET
| VV |  | 25*1,05 |  | 26.25 | [12 empty] | VV | 2 | 2 | True | 1 | ROZPOCET
76 | K | 210813131 | Montáž izolovaných kabelů měděných do 1 kV bez ukončení plných a kulatých (např. CYKY, CHKE-R) uložených pevně počtu a průřezu žil 48x1,5 mm2 | m | 40 |  | 0 | CS ÚRS 2020 02 |  | základní |  | 0 | 0 | 0 | 0 | 0 | 1 | K | 2 |  |  |  | ROZPOCET | 0 | 0 | 0 | 0 | 0 | 1 | 0 | 1 | -1763012054
| VV |  | PS452 v.č. 03 - Schematický kabelový plán SSZ | [14 empty] | VV | 2 | 1 | True | 0 | ROZPOCET
| VV |  | - pokládka kabelu NYY-J 40x1,5: | [14 empty] | VV | 2 | 1 | True | 0 | ROZPOCET
| VV |  | 40 |  | 40 | [12 empty] | VV | 2 | 2 | True | 1 | ROZPOCET
77 | M | 341310011-R | kabel silový s Cu jádrem 1 kV 40x1,5mm2 | m | 42 |  | 0 | R-položka |  | základní |  | 0 | 0 | 0 | 0 | 0 | 2 | M | 2 |  |  |  | ROZPOCET | 0 | 0 | 0 | 0 | 0 | 1 | 0 | 1 | -1018312354
| VV |  | PS452 v.č. 03 - Schematický kabelový plán SSZ | [14 empty] | VV | 2 | 1 | True | 0 | ROZPOCET
| VV |  | - pokládka kabelu NYY-J 40x1,5 - včetně 5% prořezu: | [14 empty] | VV | 2 | 1 | True | 0 | ROZPOCET
| VV |  | 40*1,05 |  | 42 | [12 empty] | VV | 2 | 2 | True | 1 | ROZPOCET
| D | 22-M | Montáže sděl. a zabezp. zařízení |  |  |  | 0 |  |  |  |  | 0 |  | 2.7732 |  | 0 | 3 | D | 1 |  |  |  | ROZPOCET | [6 empty] | 0
78 | K | 220061701 | Zatažení kabelu do objektu včetně vyčištění přístupu do objektu, odvinutí a zatažení kabelu do objektu do 9 kg/m | m | 9 |  | 0 | CS ÚRS 2020 02 |  | základní |  | 0 | 0 | 0 | 0 | 0 | 1 | K | 2 |  |  |  | ROZPOCET | 0 | 0 | 0 | 0 | 0 | 1 | 0 | 1 | 799580158
| VV |  | PS452 v.č. 03 - Schematický kabelový plán SSZ | [14 empty] | VV | 2 | 1 | True | 0 | ROZPOCET
| VV |  | PS452 v.č. 04 - Napájení SSZ | [14 empty] | VV | 2 | 1 | True | 0 | ROZPOCET
| VV |  | - zatažení kabelů do řadiče SSZ: | [14 empty] | VV | 2 | 1 | True | 0 | ROZPOCET
| VV |  | 2*2+1 |  | 5 | [12 empty] | VV | 2 | 2 | True | 0 | ROZPOCET
| VV |  | - zatažení kabelů do RE a HDS: | [14 empty] | VV | 2 | 1 | True | 0 | ROZPOCET
| VV |  | 1+2+1 |  | 4 | [12 empty] | VV | 2 | 2 | True | 0 | ROZPOCET
| VV |  | Součet |  | 9 | [12 empty] | VV | 2 | 4 | True | 1 | ROZPOCET
79 | K | 220110346 | Montáž kabelového štítku včetně vyražení znaku na štítek, připevnění na kabel, ovinutí štítku páskou pro označení konce kabelu | kus | 10 |  | 0 | CS ÚRS 2020 02 |  | základní |  | 0 | 0 | 0 | 0 | 0 | 1 | K | 2 |  |  |  | ROZPOCET | 0 | 0 | 0 | 0 | 0 | 1 | 0 | 1 | -1273203798
| VV |  | PS452 v.č. 03 - Schematický kabelový plán SSZ | [14 empty] | VV | 2 | 1 | True | 0 | ROZPOCET
| VV |  | - značení konců kabelů: | [14 empty] | VV | 2 | 1 | True | 0 | ROZPOCET
| VV |  | 2*2 |  | 4 | [12 empty] | VV | 2 | 2 | True | 0 | ROZPOCET
| VV |  | PS451 v.č. 04 - Napájení SSZ | [14 empty] | VV | 2 | 1 | True | 0 | ROZPOCET
| VV |  | - značení konců napájecích kabelů SSZ: | [14 empty] | VV | 2 | 1 | True | 0 | ROZPOCET
| VV |  | 3*2 |  | 6 | [12 empty] | VV | 2 | 2 | True | 0 | ROZPOCET
| VV |  | Součet |  | 10 | [12 empty] | VV | 2 | 4 | True | 1 | ROZPOCET
80 | M | 405600359-R | Štítek kabelový s upevňovacím páskem | kus | 10 |  | 0 | R-položka |  | základní |  | 0 | 0 | 0 | 0 | 0 | 2 | M | 2 |  |  |  | ROZPOCET | 0 | 0 | 0 | 0 | 0 | 1 | 0 | 1 | -72230197
| VV |  | PS452 v.č. 03 - Schematický kabelový plán SSZ | [14 empty] | VV | 2 | 1 | True | 0 | ROZPOCET
| VV |  | - značení konců kabelů: | [14 empty] | VV | 2 | 1 | True | 0 | ROZPOCET
| VV |  | 2*2 |  | 4 | [12 empty] | VV | 2 | 2 | True | 0 | ROZPOCET
| VV |  | PS451 v.č. 04 - Napájení SSZ | [14 empty] | VV | 2 | 1 | True | 0 | ROZPOCET
| VV |  | - značení konců napájecích kabelů SSZ: | [14 empty] | VV | 2 | 1 | True | 0 | ROZPOCET
| VV |  | 3*2 |  | 6 | [12 empty] | VV | 2 | 2 | True | 0 | ROZPOCET
| VV |  | Součet |  | 10 | [12 empty] | VV | 2 | 4 | True | 1 | ROZPOCET
81 | K | 220111436 | Kontrolní a závěrečné měření na kabelu včetně provedení správného sledu zapojení žil na koncovkách nebo závěrech, měření smyčkových a izolačních odporů, vyplnění měřícího protokolu pro rozvod signalizace | kus | 76 |  | 0 | CS ÚRS 2020 02 |  | základní |  | 0 | 0 | 0 | 0 | 0 | 1 | K | 2 |  |  |  | ROZPOCET | 0 | 0 | 0 | 0 | 0 | 1 | 0 | 1 | 104025489
| VV |  | PS451 v.č. 03 - Schematický kabelový plán SSZ | [14 empty] | VV | 2 | 1 | True | 0 | ROZPOCET
| VV |  | - měření kabelů ke stožárům: | [14 empty] | VV | 2 | 1 | True | 0 | ROZPOCET
| VV |  | 1*24+1*40 |  | 64 | [12 empty] | VV | 2 | 2 | True | 0 | ROZPOCET
| VV |  | - měření na napájecích kabelech: | [14 empty] | VV | 2 | 1 | True | 0 | ROZPOCET
| VV |  | 3*4 |  | 12 | [12 empty] | VV | 2 | 2 | True | 0 | ROZPOCET
| VV |  | Součet |  | 76 | [12 empty] | VV | 2 | 4 | True | 1 | ROZPOCET
82 | K | 220111741 | Montáž svorky rozpojovací včetně montáže skříňky pro svorku, úpravy zemniče pro připojení svorky, očíslování zemniče zkušební | kus | 4 |  | 0 | CS ÚRS 2020 02 |  | základní |  | 0 | 0 | 0 | 0 | 0 | 1 | K | 2 |  |  |  | ROZPOCET | 0 | 0 | 0 | 0 | 0 | 1 | 0 | 1 | 1292242476
| VV |  | PS452 v.č. 05 - Schéma doplňujícího ochranného pospojování SSZ | [14 empty] | VV | 2 | 1 | True | 0 | ROZPOCET
| VV |  | - montáž zkušební svorky na stožárech SSZ, řadiči a RE: | [14 empty] | VV | 2 | 1 | True | 0 | ROZPOCET
| VV |  | 2+1+1 |  | 4 | [12 empty] | VV | 2 | 2 | True | 1 | ROZPOCET
83 | M | 35441925 | svorka zkušební pro lano D 6-12mm, FeZn | kus | 4 |  | 0 | CS ÚRS 2020 02 |  | základní |  | 0 | 0.0002 | 0.0008 | 0 | 0 | 2 | M | 2 |  |  |  | ROZPOCET | 0 | 0 | 0 | 0 | 0 | 1 | 0 | 1 | -440141217
| VV |  | PS452 v.č. 05 - Schéma doplňujícího ochranného pospojování SSZ | [14 empty] | VV | 2 | 1 | True | 0 | ROZPOCET
| VV |  | - montáž zkušební svorky na stožárech SSZ, řadiči a RE: | [14 empty] | VV | 2 | 1 | True | 0 | ROZPOCET
| VV |  | 2+1+1 |  | 4 | [12 empty] | VV | 2 | 2 | True | 1 | ROZPOCET
84 | K | 220271621 | Pocínování sdělovacích vodičů a silnoproudých šňůr v krabici | kus | 98 |  | 0 | CS ÚRS 2020 02 |  | základní |  | 0 | 0 | 0 | 0 | 0 | 1 | K | 2 |  |  |  | ROZPOCET | 0 | 0 | 0 | 0 | 0 | 1 | 0 | 1 | 639519312
| VV |  | PS452 v.č. 06 - Stožáry SSZ - umístění návěstidel | [14 empty] | VV | 2 | 1 | True | 0 | ROZPOCET
| VV |  | Stožár č. 1: | [14 empty] | VV | 2 | 1 | True | 0 | ROZPOCET
| VV |  | 4*5+2*7 |  | 34 | [12 empty] | VV | 2 | 2 | True | 0 | ROZPOCET
| VV |  | Stožár č. 2: | [14 empty] | VV | 2 | 1 | True | 0 | ROZPOCET
| VV |  | 10*5+2*7 |  | 64 | [12 empty] | VV | 2 | 2 | True | 0 | ROZPOCET
| VV |  | Součet |  | 98 | [12 empty] | VV | 2 | 4 | True | 1 | ROZPOCET
85 | K | 220300533 | Ukončení vodiče na svorkovnici na kabelu CMSM do 7 žil 1,50 mm2 | kus | 18 |  | 0 | CS ÚRS 2020 02 |  | základní |  | 0 | 0 | 0 | 0 | 0 | 1 | K | 2 |  |  |  | ROZPOCET | 0 | 0 | 0 | 0 | 0 | 1 | 0 | 1 | -839690379
| VV |  | PS452 v.č. 06 - Stožáry SSZ - umístění návěstidel | [14 empty] | VV | 2 | 1 | True | 0 | ROZPOCET
| VV |  | Stožár č. 1: | [14 empty] | VV | 2 | 1 | True | 0 | ROZPOCET
| VV |  | 4+2 |  | 6 | [12 empty] | VV | 2 | 2 | True | 0 | ROZPOCET
| VV |  | Stožár č. 2: | [14 empty] | VV | 2 | 1 | True | 0 | ROZPOCET
| VV |  | 10+2 |  | 12 | [12 empty] | VV | 2 | 2 | True | 0 | ROZPOCET
| VV |  | Součet |  | 18 | [12 empty] | VV | 2 | 4 | True | 1 | ROZPOCET
86 | K | 220300605 | Ukončení návěstních kabelů smršťovací záklopkou včetně odizolování, vyformování a zapojení vodičů na kabelech NCEY, NCYY do 24x1 nebo 1,5 | kus | 2 |  | 0 | CS ÚRS 2020 02 |  | základní |  | 0 | 0 | 0 | 0 | 0 | 1 | K | 2 |  |  |  | ROZPOCET | 0 | 0 | 0 | 0 | 0 | 1 | 0 | 1 | 87913251
| VV |  | PS452 v.č. 03 - Schematický kabelový plán SSZ | [14 empty] | VV | 2 | 1 | True | 0 | ROZPOCET
| VV |  | - ukončení kabelu NYY-J 24x1,5: | [14 empty] | VV | 2 | 1 | True | 0 | ROZPOCET
| VV |  | 1*2 |  | 2 | [12 empty] | VV | 2 | 2 | True | 1 | ROZPOCET
87 | K | 220300153 | Montáž formy pro kabely TCEKE, TCEKES včetně odstranění pláště na jednom konci kabelu, odnitkování a vyšití formy, očištění konců žil a prozvonění, zaletování formy na špičky nebo zapojení pod šroubky do délky 0,5 m kabelu 10 XN | kus | 2 |  | 0 | CS ÚRS 2020 02 |  | základní |  | 0 | 0 | 0 | 0 | 0 | 1 | K | 2 |  |  |  | ROZPOCET | 0 | 0 | 0 | 0 | 0 | 1 | 0 | 1 | -1722212853
| VV |  | PS452 v.č. 03 - Schematický kabelový plán SSZ | [14 empty] | VV | 2 | 1 | True | 0 | ROZPOCET
| VV |  | - ukončení kabelu NYY-J 24x1,5: | [14 empty] | VV | 2 | 1 | True | 0 | ROZPOCET
| VV |  | 1*2 |  | 2 | [12 empty] | VV | 2 | 2 | True | 1 | ROZPOCET
88 | M | 34343203 | trubka smršťovací středněstěnná s lepidlem MDT-A 32/7 | m | 0.2 |  | 0 | CS ÚRS 2020 02 |  | základní |  | 0 | 0.00011 | 2.2e-05 | 0 | 0 | 2 | M | 2 |  |  |  | ROZPOCET | 0 | 0 | 0 | 0 | 0 | 1 | 0 | 1 | -204403161
| VV |  | PS452 v.č. 03 - Schematický kabelový plán SSZ | [14 empty] | VV | 2 | 1 | True | 0 | ROZPOCET
| VV |  | - ukončení kabelu NYY-J 24x1,5: | [14 empty] | VV | 2 | 1 | True | 0 | ROZPOCET
| VV |  | 1*2*0,1 |  | 0.2 | [12 empty] | VV | 2 | 2 | True | 1 | ROZPOCET
89 | K | 220300607 | Ukončení návěstních kabelů smršťovací záklopkou včetně odizolování, vyformování a zapojení vodičů na kabelech NCEY, NCYY do 48x1 nebo 1,5 | kus | 2 |  | 0 | CS ÚRS 2020 02 |  | základní |  | 0 | 0 | 0 | 0 | 0 | 1 | K | 2 |  |  |  | ROZPOCET | 0 | 0 | 0 | 0 | 0 | 1 | 0 | 1 | 46824682
| VV |  | PS452 v.č. 03 - Schematický kabelový plán SSZ | [14 empty] | VV | 2 | 1 | True | 0 | ROZPOCET
| VV |  | - ukončení kabelu NYY-J 40x1,5: | [14 empty] | VV | 2 | 1 | True | 0 | ROZPOCET
| VV |  | 1*2 |  | 2 | [12 empty] | VV | 2 | 2 | True | 1 | ROZPOCET
90 | K | 220300153 | Montáž formy pro kabely TCEKE, TCEKES včetně odstranění pláště na jednom konci kabelu, odnitkování a vyšití formy, očištění konců žil a prozvonění, zaletování formy na špičky nebo zapojení pod šroubky do délky 0,5 m kabelu 10 XN | kus | 2 |  | 0 | CS ÚRS 2020 02 |  | základní |  | 0 | 0 | 0 | 0 | 0 | 1 | K | 2 |  |  |  | ROZPOCET | 0 | 0 | 0 | 0 | 0 | 1 | 0 | 1 | 826982658
| VV |  | PS452 v.č. 03 - Schematický kabelový plán SSZ | [14 empty] | VV | 2 | 1 | True | 0 | ROZPOCET
| VV |  | - ukončení kabelu NYY-J 40x1,5: | [14 empty] | VV | 2 | 1 | True | 0 | ROZPOCET
| VV |  | 1*2 |  | 2 | [12 empty] | VV | 2 | 2 | True | 1 | ROZPOCET
91 | M | 34343208 | trubka smršťovací středněstěnná s lepidlem MDT-A 120/40 | m | 0.2 |  | 0 | CS ÚRS 2020 02 |  | základní |  | 0 | 0.00013 | 2.6e-05 | 0 | 0 | 2 | M | 2 |  |  |  | ROZPOCET | 0 | 0 | 0 | 0 | 0 | 1 | 0 | 1 | 331177669
| VV |  | PS452 v.č. 03 - Schematický kabelový plán SSZ | [14 empty] | VV | 2 | 1 | True | 0 | ROZPOCET
| VV |  | - ukončení kabelu NYY-J 40x1,5: | [14 empty] | VV | 2 | 1 | True | 0 | ROZPOCET
| VV |  | 1*2*0,1 |  | 0.2 | [12 empty] | VV | 2 | 2 | True | 1 | ROZPOCET
92 | K | 220960002 | Montáž stožáru nebo sloupku včetně postavení stožáru, usazení nebo zabetonování základu, zatažení kabelu do stožáru, připojení kabelu, připojení uzemnění přímého na základovém rámu | kus | 1 |  | 0 | CS ÚRS 2020 02 |  | základní |  | 0 | 0.5701 | 0.5701 | 0 | 0 | 1 | K | 2 |  |  |  | ROZPOCET | 0 | 0 | 0 | 0 | 0 | 1 | 0 | 1 | -1871427267
| VV |  | PS452 v.č. 06 - Stožáry SSZ - umístění návěstidel | [14 empty] | VV | 2 | 1 | True | 0 | ROZPOCET
| VV |  | Stožár č. 1: | [14 empty] | VV | 2 | 1 | True | 0 | ROZPOCET
| VV |  | 1 |  | 1 | [12 empty] | VV | 2 | 2 | True | 1 | ROZPOCET
93 | M | 404611033-R | Stožár chodecký výšky 3,8 m | kus | 1 |  | 0 | R-položka |  | základní |  | 0 | 0 | 0 | 0 | 0 | 2 | M | 2 |  |  |  | ROZPOCET | 0 | 0 | 0 | 0 | 0 | 1 | 0 | 1 | -290530309
| VV |  | PS452 v.č. 06 - Stožáry SSZ - umístění návěstidel | [14 empty] | VV | 2 | 1 | True | 0 | ROZPOCET
| VV |  | Stožár č. 1: | [14 empty] | VV | 2 | 1 | True | 0 | ROZPOCET
| VV |  | 1 |  | 1 | [12 empty] | VV | 2 | 2 | True | 1 | ROZPOCET
94 | M | 404611038-R | Základový rám | kus | 1 |  | 0 | R-položka |  | základní |  | 0 | 0 | 0 | 0 | 0 | 2 | M | 2 |  |  |  | ROZPOCET | 0 | 0 | 0 | 0 | 0 | 1 | 0 | 1 | 781348706
| VV |  | PS452 v.č. 06 - Stožáry SSZ - umístění návěstidel | [14 empty] | VV | 2 | 1 | True | 0 | ROZPOCET
| VV |  | Stožár č. 1: | [14 empty] | VV | 2 | 1 | True | 0 | ROZPOCET
| VV |  | 1 |  | 1 | [12 empty] | VV | 2 | 2 | True | 1 | ROZPOCET
95 | K | 220960003 | Montáž stožáru nebo sloupku včetně postavení stožáru, usazení nebo zabetonování základu, zatažení kabelu do stožáru, připojení kabelu, připojení uzemnění vyložníkového zapuštěného | kus | 1 |  | 0 | CS ÚRS 2020 02 |  | základní |  | 0 | 2.2001 | 2.2001 | 0 | 0 | 1 | K | 2 |  |  |  | ROZPOCET | 0 | 0 | 0 | 0 | 0 | 1 | 0 | 1 | -1846537148
| VV |  | PS452 v.č. 06 - Stožáry SSZ - umístění návěstidel | [14 empty] | VV | 2 | 1 | True | 0 | ROZPOCET
| VV |  | Stožár č. 2: | [14 empty] | VV | 2 | 1 | True | 0 | ROZPOCET
| VV |  | 1 |  | 1 | [12 empty] | VV | 2 | 2 | True | 1 | ROZPOCET
96 | K | 220960005 | Montáž stožáru nebo sloupku včetně postavení stožáru, usazení nebo zabetonování základu, zatažení kabelu do stožáru, připojení kabelu, připojení uzemnění příslušenství na stožár výložníku | kus | 1 |  | 0 | CS ÚRS 2020 02 |  | základní |  | 0 | 0 | 0 | 0 | 0 | 1 | K | 2 |  |  |  | ROZPOCET | 0 | 0 | 0 | 0 | 0 | 1 | 0 | 1 | 106472788
| VV |  | PS452 v.č. 06 - Stožáry SSZ - umístění návěstidel | [14 empty] | VV | 2 | 1 | True | 0 | ROZPOCET
| VV |  | Stožár č. 2: | [14 empty] | VV | 2 | 1 | True | 0 | ROZPOCET
| VV |  | 1 |  | 1 | [12 empty] | VV | 2 | 2 | True | 1 | ROZPOCET
97 | M | 404611104-R | Stožár výložníkový s výložníkem déllky 7,0 m | kus | 1 |  | 0 | R-položka |  | základní |  | 0 | 0 | 0 | 0 | 0 | 2 | M | 2 |  |  |  | ROZPOCET | 0 | 0 | 0 | 0 | 0 | 1 | 0 | 1 | -1518223695
| VV |  | PS452 v.č. 06 - Stožáry SSZ - umístění návěstidel | [14 empty] | VV | 2 | 1 | True | 0 | ROZPOCET
| VV |  | Stožár č. 2: | [14 empty] | VV | 2 | 1 | True | 0 | ROZPOCET
| VV |  | 1 |  | 1 | [12 empty] | VV | 2 | 2 | True | 1 | ROZPOCET
98 | K | 220960021 | Montáž stožárové svorkovnice s připevněním | kus | 2 |  | 0 | CS ÚRS 2020 02 |  | základní |  | 0 | 0 | 0 | 0 | 0 | 1 | K | 2 |  |  |  | ROZPOCET | 0 | 0 | 0 | 0 | 0 | 1 | 0 | 1 | 272235247
| VV |  | PS452 v.č. 06 - Stožáry SSZ - umístění návěstidel | [14 empty] | VV | 2 | 1 | True | 0 | ROZPOCET
| VV |  | Stožár č. 1: | [14 empty] | VV | 2 | 1 | True | 0 | ROZPOCET
| VV |  | 1 |  | 1 | [12 empty] | VV | 2 | 2 | True | 0 | ROZPOCET
| VV |  | Stožár č. 2: | [14 empty] | VV | 2 | 1 | True | 0 | ROZPOCET
| VV |  | 1 |  | 1 | [12 empty] | VV | 2 | 2 | True | 0 | ROZPOCET
| VV |  | Součet |  | 2 | [12 empty] | VV | 2 | 4 | True | 1 | ROZPOCET
99 | M | 404611031-R | Stožárová svorkovnice s krytím IP54 | kus | 2 |  | 0 | R-položka |  | základní |  | 0 | 0 | 0 | 0 | 0 | 2 | M | 2 |  |  |  | ROZPOCET | 0 | 0 | 0 | 0 | 0 | 1 | 0 | 1 | 1778955198
| VV |  | PS452 v.č. 06 - Stožáry SSZ - umístění návěstidel | [14 empty] | VV | 2 | 1 | True | 0 | ROZPOCET
| VV |  | Stožár č. 1: | [14 empty] | VV | 2 | 1 | True | 0 | ROZPOCET
| VV |  | 1 |  | 1 | [12 empty] | VV | 2 | 2 | True | 0 | ROZPOCET
| VV |  | Stožár č. 2: | [14 empty] | VV | 2 | 1 | True | 0 | ROZPOCET
| VV |  | 1 |  | 1 | [12 empty] | VV | 2 | 2 | True | 0 | ROZPOCET
| VV |  | Součet |  | 2 | [12 empty] | VV | 2 | 4 | True | 1 | ROZPOCET
100 | K | 220960036 | Montáž sestaveného návěstidla včetně otevření a uvolnění paraboly, zatažení kabelu do stožáru, namontování návěstidla na stožár nebo výložník, zřízení kabelové formy, zapojení kabelu na svorkovnici ve stožáru a návěstidle, přezkoušení funkce návěstidla dvoukomorového na stožár | kus | 2 |  | 0 | CS ÚRS 2020 02 |  | základní |  | 0 | 0 | 0 | 0 | 0 | 1 | K | 2 |  |  |  | ROZPOCET | 0 | 0 | 0 | 0 | 0 | 1 | 0 | 1 | 754426744
| VV |  | PS452 v.č. 06 - Stožáry SSZ - umístění návěstidel | [14 empty] | VV | 2 | 1 | True | 0 | ROZPOCET
| VV |  | Stožár č. 1: | [14 empty] | VV | 2 | 1 | True | 0 | ROZPOCET
| VV |  | 1 |  | 1 | [12 empty] | VV | 2 | 2 | True | 0 | ROZPOCET
| VV |  | Stožár č. 2: | [14 empty] | VV | 2 | 1 | True | 0 | ROZPOCET
| VV |  | 1 |  | 1 | [12 empty] | VV | 2 | 2 | True | 0 | ROZPOCET
| VV |  | Součet |  | 2 | [12 empty] | VV | 2 | 4 | True | 1 | ROZPOCET
101 | M | 404613005-R | Návěstidlo chodecké 2x200 (červená a zelená) - světelný zdroj LED (napájený 42V AC) | kus | 2 |  | 0 | R-položka |  | základní |  | 0 | 0 | 0 | 0 | 0 | 2 | M | 2 |  |  |  | ROZPOCET | 0 | 0 | 0 | 0 | 0 | 1 | 0 | 1 | 1187119687
| VV |  | PS452 v.č. 06 - Stožáry SSZ - umístění návěstidel | [14 empty] | VV | 2 | 1 | True | 0 | ROZPOCET
| VV |  | Stožár č. 1: | [14 empty] | VV | 2 | 1 | True | 0 | ROZPOCET
| VV |  | 1 |  | 1 | [12 empty] | VV | 2 | 2 | True | 0 | ROZPOCET
| VV |  | Stožár č. 2: | [14 empty] | VV | 2 | 1 | True | 0 | ROZPOCET
| VV |  | 1 |  | 1 | [12 empty] | VV | 2 | 2 | True | 0 | ROZPOCET
| VV |  | Součet |  | 2 | [12 empty] | VV | 2 | 4 | True | 1 | ROZPOCET
102 | M | 404611001-R | Symbol stojící chodec | kus | 2 |  | 0 | R-položka |  | základní |  | 0 | 0 | 0 | 0 | 0 | 2 | M | 2 |  |  |  | ROZPOCET | 0 | 0 | 0 | 0 | 0 | 1 | 0 | 1 | -1797073628
| VV |  | PS452 v.č. 06 - Stožáry SSZ - umístění návěstidel | [14 empty] | VV | 2 | 1 | True | 0 | ROZPOCET
| VV |  | Stožár č. 1: | [14 empty] | VV | 2 | 1 | True | 0 | ROZPOCET
| VV |  | 1 |  | 1 | [12 empty] | VV | 2 | 2 | True | 0 | ROZPOCET
| VV |  | Stožár č. 2: | [14 empty] | VV | 2 | 1 | True | 0 | ROZPOCET
| VV |  | 1 |  | 1 | [12 empty] | VV | 2 | 2 | True | 0 | ROZPOCET
| VV |  | Součet |  | 2 | [12 empty] | VV | 2 | 4 | True | 1 | ROZPOCET
103 | M | 404611002-R | Symbol kráčející chodec | kus | 2 |  | 0 | R-položka |  | základní |  | 0 | 0 | 0 | 0 | 0 | 2 | M | 2 |  |  |  | ROZPOCET | 0 | 0 | 0 | 0 | 0 | 1 | 0 | 1 | -1490081482
| VV |  | PS452 v.č. 06 - Stožáry SSZ - umístění návěstidel | [14 empty] | VV | 2 | 1 | True | 0 | ROZPOCET
| VV |  | Stožár č. 1: | [14 empty] | VV | 2 | 1 | True | 0 | ROZPOCET
| VV |  | 1 |  | 1 | [12 empty] | VV | 2 | 2 | True | 0 | ROZPOCET
| VV |  | Stožár č. 2: | [14 empty] | VV | 2 | 1 | True | 0 | ROZPOCET
| VV |  | 1 |  | 1 | [12 empty] | VV | 2 | 2 | True | 0 | ROZPOCET
| VV |  | Součet |  | 2 | [12 empty] | VV | 2 | 4 | True | 1 | ROZPOCET
104 | K | 220960041 | Montáž sestaveného návěstidla včetně otevření a uvolnění paraboly, zatažení kabelu do stožáru, namontování návěstidla na stožár nebo výložník, zřízení kabelové formy, zapojení kabelu na svorkovnici ve stožáru a návěstidle, přezkoušení funkce návěstidla tříkomorového na stožár | kus | 2 |  | 0 | CS ÚRS 2020 02 |  | základní |  | 0 | 0 | 0 | 0 | 0 | 1 | K | 2 |  |  |  | ROZPOCET | 0 | 0 | 0 | 0 | 0 | 1 | 0 | 1 | 160111347
| VV |  | PS452 v.č. 06 - Stožáry SSZ - umístění návěstidel | [14 empty] | VV | 2 | 1 | True | 0 | ROZPOCET
| VV |  | Stožár č. 1: | [14 empty] | VV | 2 | 1 | True | 0 | ROZPOCET
| VV |  | 1 |  | 1 | [12 empty] | VV | 2 | 2 | True | 0 | ROZPOCET
| VV |  | Stožár č. 2: | [14 empty] | VV | 2 | 1 | True | 0 | ROZPOCET
| VV |  | 1 |  | 1 | [12 empty] | VV | 2 | 2 | True | 0 | ROZPOCET
| VV |  | Součet |  | 2 | [12 empty] | VV | 2 | 4 | True | 1 | ROZPOCET
105 | K | 220960042 | Montáž sestaveného návěstidla včetně otevření a uvolnění paraboly, zatažení kabelu do stožáru, namontování návěstidla na stožár nebo výložník, zřízení kabelové formy, zapojení kabelu na svorkovnici ve stožáru a návěstidle, přezkoušení funkce návěstidla tříkomorového na výložník | kus | 2 |  | 0 | CS ÚRS 2020 02 |  | základní |  | 0 | 0 | 0 | 0 | 0 | 1 | K | 2 |  |  |  | ROZPOCET | 0 | 0 | 0 | 0 | 0 | 1 | 0 | 1 | 418923533
| VV |  | PS452 v.č. 06 - Stožáry SSZ - umístění návěstidel | [14 empty] | VV | 2 | 1 | True | 0 | ROZPOCET
| VV |  | Stožár č. 2: | [14 empty] | VV | 2 | 1 | True | 0 | ROZPOCET
| VV |  | 2 |  | 2 | [12 empty] | VV | 2 | 2 | True | 1 | ROZPOCET
106 | M | 404613007-R | Návěstidlo 3 světlové 200 - světelný zdroj LED (napájený 42V AC) | kus | 4 |  | 0 | R-položka |  | základní |  | 0 | 0 | 0 | 0 | 0 | 2 | M | 2 |  |  |  | ROZPOCET | 0 | 0 | 0 | 0 | 0 | 1 | 0 | 1 | -493754143
| VV |  | PS452 v.č. 06 - Stožáry SSZ - umístění návěstidel | [14 empty] | VV | 2 | 1 | True | 0 | ROZPOCET
| VV |  | Stožár č. 1: | [14 empty] | VV | 2 | 1 | True | 0 | ROZPOCET
| VV |  | 1+0 |  | 1 | [12 empty] | VV | 2 | 2 | True | 0 | ROZPOCET
| VV |  | Stožár č. 2: | [14 empty] | VV | 2 | 1 | True | 0 | ROZPOCET
| VV |  | 1+2 |  | 3 | [12 empty] | VV | 2 | 2 | True | 0 | ROZPOCET
| VV |  | Součet |  | 4 | [12 empty] | VV | 2 | 4 | True | 1 | ROZPOCET
107 | M | 404611160-R | Nosič návěstidla na výložník 3x200 | kus | 2 |  | 0 | R-položka |  | základní |  | 0 | 0 | 0 | 0 | 0 | 2 | M | 2 |  |  |  | ROZPOCET | 0 | 0 | 0 | 0 | 0 | 1 | 0 | 1 | 1661257665
| VV |  | PS452 v.č. 06 - Stožáry SSZ - umístění návěstidel | [14 empty] | VV | 2 | 1 | True | 0 | ROZPOCET
| VV |  | Stožár č. 2: | [14 empty] | VV | 2 | 1 | True | 0 | ROZPOCET
| VV |  | 2 |  | 2 | [12 empty] | VV | 2 | 2 | True | 1 | ROZPOCET
108 | M | 404613019-R | Držák návěstidla (AL) | kus | 12 |  | 0 | R-položka |  | základní |  | 0 | 0 | 0 | 0 | 0 | 2 | M | 2 |  |  |  | ROZPOCET | 0 | 0 | 0 | 0 | 0 | 1 | 0 | 1 | -1462399663
| VV |  | PS452 v.č. 06 - Stožáry SSZ - umístění návěstidel | [14 empty] | VV | 2 | 1 | True | 0 | ROZPOCET
| VV |  | Stožár č. 1: | [14 empty] | VV | 2 | 1 | True | 0 | ROZPOCET
| VV |  | 2*2 |  | 4 | [12 empty] | VV | 2 | 2 | True | 0 | ROZPOCET
| VV |  | Stožár č. 2: | [14 empty] | VV | 2 | 1 | True | 0 | ROZPOCET
| VV |  | 4*2 |  | 8 | [12 empty] | VV | 2 | 2 | True | 0 | ROZPOCET
| VV |  | Součet |  | 12 | [12 empty] | VV | 2 | 4 | True | 1 | ROZPOCET
109 | M | 404613021-R | Upevnění se šroubením pro L a T kus | pár | 6 |  | 0 | R-položka |  | základní |  | 0 | 0 | 0 | 0 | 0 | 2 | M | 2 |  |  |  | ROZPOCET | 0 | 0 | 0 | 0 | 0 | 1 | 0 | 1 | -1977468472
| VV |  | PS452 v.č. 06 - Stožáry SSZ - umístění návěstidel | [14 empty] | VV | 2 | 1 | True | 0 | ROZPOCET
| VV |  | Stožár č. 1: | [14 empty] | VV | 2 | 1 | True | 0 | ROZPOCET
| VV |  | 2 |  | 2 | [12 empty] | VV | 2 | 2 | True | 0 | ROZPOCET
| VV |  | Stožár č. 2: | [14 empty] | VV | 2 | 1 | True | 0 | ROZPOCET
| VV |  | 4 |  | 4 | [12 empty] | VV | 2 | 2 | True | 0 | ROZPOCET
| VV |  | Součet |  | 6 | [12 empty] | VV | 2 | 4 | True | 1 | ROZPOCET
110 | M | 404452600 | páska upínací 12,7x0,75mm | m | 3.768 |  | 0 | CS ÚRS 2020 02 |  | základní |  | 0 | 8e-05 | 0.00030144 | 0 | 0 | 2 | M | 2 |  |  |  | ROZPOCET | 0 | 0 | 0 | 0 | 0 | 1 | 0 | 1 | -1821684622
| VV |  | PS452 v.č. 06 - Stožáry SSZ - umístění návěstidel | [14 empty] | VV | 2 | 1 | True | 0 | ROZPOCET
| VV |  | Stožár č. 1: | [14 empty] | VV | 2 | 1 | True | 0 | ROZPOCET
| VV |  | 2*(2*3,14*0,1) |  | 1.256 | [12 empty] | VV | 2 | 2 | True | 0 | ROZPOCET
| VV |  | Stožár č. 2: | [14 empty] | VV | 2 | 1 | True | 0 | ROZPOCET
| VV |  | 4*(2*3,14*0,1) |  | 2.512 | [12 empty] | VV | 2 | 2 | True | 0 | ROZPOCET
| VV |  | Součet |  | 3.768 | [12 empty] | VV | 2 | 4 | True | 1 | ROZPOCET
111 | M | 404452610 | spona upínací 12,7mm | 100 kus | 0.06 |  | 0 | CS ÚRS 2020 02 |  | základní |  | 0 | 0.0005 | 3e-05 | 0 | 0 | 2 | M | 2 |  |  |  | ROZPOCET | 0 | 0 | 0 | 0 | 0 | 1 | 0 | 1 | -1019452710
| VV |  | PS452 v.č. 06 - Stožáry SSZ - umístění návěstidel | [14 empty] | VV | 2 | 1 | True | 0 | ROZPOCET
| VV |  | Stožár č. 1: | [14 empty] | VV | 2 | 1 | True | 0 | ROZPOCET
| VV |  | 2/100 |  | 0.02 | [12 empty] | VV | 2 | 2 | True | 0 | ROZPOCET
| VV |  | Stožár č. 2: | [14 empty] | VV | 2 | 1 | True | 0 | ROZPOCET
| VV |  | 4/100 |  | 0.04 | [12 empty] | VV | 2 | 2 | True | 0 | ROZPOCET
| VV |  | Součet |  | 0.06 | [12 empty] | VV | 2 | 4 | True | 1 | ROZPOCET
112 | K | 220960113 | Montáž signalizačního zařízení pro nevidomé na návěstidlo | kus | 2 |  | 0 | CS ÚRS 2020 02 |  | základní |  | 0 | 0 | 0 | 0 | 0 | 1 | K | 2 |  |  |  | ROZPOCET | 0 | 0 | 0 | 0 | 0 | 1 | 0 | 1 | 973611534
| VV |  | PS452 v.č. 06 - Stožáry SSZ - umístění návěstidel | [14 empty] | VV | 2 | 1 | True | 0 | ROZPOCET
| VV |  | Stožár č. 1: | [14 empty] | VV | 2 | 1 | True | 0 | ROZPOCET
| VV |  | 1 |  | 1 | [12 empty] | VV | 2 | 2 | True | 0 | ROZPOCET
| VV |  | Stožár č. 2: | [14 empty] | VV | 2 | 1 | True | 0 | ROZPOCET
| VV |  | 1 |  | 1 | [12 empty] | VV | 2 | 2 | True | 0 | ROZPOCET
| VV |  | Součet |  | 2 | [12 empty] | VV | 2 | 4 | True | 1 | ROZPOCET
113 | M | 404611515-R | Akustická signalizace pro nevidomé (20-50V, AC,DC) | kus | 2 |  | 0 | R-položka |  | základní |  | 0 | 0 | 0 | 0 | 0 | 2 | M | 2 |  |  |  | ROZPOCET | 0 | 0 | 0 | 0 | 0 | 1 | 0 | 1 | 1496678994
| VV |  | PS452 v.č. 06 - Stožáry SSZ - umístění návěstidel | [14 empty] | VV | 2 | 1 | True | 0 | ROZPOCET
| VV |  | Stožár č. 1: | [14 empty] | VV | 2 | 1 | True | 0 | ROZPOCET
| VV |  | 1 |  | 1 | [12 empty] | VV | 2 | 2 | True | 0 | ROZPOCET
| VV |  | Stožár č. 2: | [14 empty] | VV | 2 | 1 | True | 0 | ROZPOCET
| VV |  | 1 |  | 1 | [12 empty] | VV | 2 | 2 | True | 0 | ROZPOCET
| VV |  | Součet |  | 2 | [12 empty] | VV | 2 | 4 | True | 1 | ROZPOCET
114 | K | 220960116-R | Montáž přijímače pro aktivaci signalizace pro nevidimé včetně rozměření a označení místa pro vyvrtání otvorů, vyvrtání otvorů, vyříznutí závitů, montáže skříňky se zapojením, nastavení a vyzkoušení | kus | 1 |  | 0 | R-položka |  | základní |  | 0 | 0 | 0 | 0 | 0 | 1 | K | 2 |  |  |  | ROZPOCET | 0 | 0 | 0 | 0 | 0 | 1 | 0 | 1 | 542679896
| VV |  | PS452 v.č. 06 - Stožáry SSZ - umístění návěstidel | [14 empty] | VV | 2 | 1 | True | 0 | ROZPOCET
| VV |  | Stožár č. 2: | [14 empty] | VV | 2 | 1 | True | 0 | ROZPOCET
| VV |  | 1 |  | 1 | [12 empty] | VV | 2 | 2 | True | 1 | ROZPOCET
115 | M | 404611508-R | Přijímač pro aktivaci signalizace pro nevidimé | kus | 1 |  | 0 | R-položka |  | základní |  | 0 | 0 | 0 | 0 | 0 | 2 | M | 2 |  |  |  | ROZPOCET | 0 | 0 | 0 | 0 | 0 | 1 | 0 | 1 | -1447217261
| VV |  | PS452 v.č. 06 - Stožáry SSZ - umístění návěstidel | [14 empty] | VV | 2 | 1 | True | 0 | ROZPOCET
| VV |  | Stožár č. 2: | [14 empty] | VV | 2 | 1 | True | 0 | ROZPOCET
| VV |  | 1 |  | 1 | [12 empty] | VV | 2 | 2 | True | 1 | ROZPOCET
116 | M | 404611506-R | Jednotka pro aktivaci akustické signalizace pro nevidomé, (42V AC) | kus | 1 |  | 0 | R-položka |  | základní |  | 0 | 0 | 0 | 0 | 0 | 2 | M | 2 |  |  |  | ROZPOCET | 0 | 0 | 0 | 0 | 0 | 1 | 0 | 1 | -10325940
| VV |  | PS452 v.č. 01 - Technická zpráva | [14 empty] | VV | 2 | 1 | True | 0 | ROZPOCET
| VV |  | 1 |  | 1 | [12 empty] | VV | 2 | 2 | True | 1 | ROZPOCET
117 | K | 220960126 | Montáž doplňků na stožár včetně vyměření místa pro upevnění, vyvrtání děr pro upevnění a protažení kabelu, montáže tlačítka nebo spínače, zapojení na svorkovnici ve stožáru tlačítka pro chodce | kus | 2 |  | 0 | CS ÚRS 2020 02 |  | základní |  | 0 | 0 | 0 | 0 | 0 | 1 | K | 2 |  |  |  | ROZPOCET | 0 | 0 | 0 | 0 | 0 | 1 | 0 | 1 | -515093736
| VV |  | PS452 v.č. 06 - Stožáry SSZ - umístění návěstidel | [14 empty] | VV | 2 | 1 | True | 0 | ROZPOCET
| VV |  | Stožár č. 1: | [14 empty] | VV | 2 | 1 | True | 0 | ROZPOCET
| VV |  | 1 |  | 1 | [12 empty] | VV | 2 | 2 | True | 0 | ROZPOCET
| VV |  | Stožár č. 2: | [14 empty] | VV | 2 | 1 | True | 0 | ROZPOCET
| VV |  | 1 |  | 1 | [12 empty] | VV | 2 | 2 | True | 0 | ROZPOCET
| VV |  | Součet |  | 2 | [12 empty] | VV | 2 | 4 | True | 1 | ROZPOCET
118 | M | 404611501-R | Tlačítko pro chodce | kus | 2 |  | 0 | R-položka |  | základní |  | 0 | 0 | 0 | 0 | 0 | 2 | M | 2 |  |  |  | ROZPOCET | 0 | 0 | 0 | 0 | 0 | 1 | 0 | 1 | 755146135
| VV |  | PS452 v.č. 06 - Stožáry SSZ - umístění návěstidel | [14 empty] | VV | 2 | 1 | True | 0 | ROZPOCET
| VV |  | Stožár č. 1: | [14 empty] | VV | 2 | 1 | True | 0 | ROZPOCET
| VV |  | 1 |  | 1 | [12 empty] | VV | 2 | 2 | True | 0 | ROZPOCET
| VV |  | Stožár č. 2: | [14 empty] | VV | 2 | 1 | True | 0 | ROZPOCET
| VV |  | 1 |  | 1 | [12 empty] | VV | 2 | 2 | True | 0 | ROZPOCET
| VV |  | Součet |  | 2 | [12 empty] | VV | 2 | 4 | True | 1 | ROZPOCET
119 | K | 220960143 | Montáž kontrastního rámu s použitím montážní plošiny pro tříkomorové návěstidlo | kus | 2 |  | 0 | CS ÚRS 2020 02 |  | základní |  | 0 | 0 | 0 | 0 | 0 | 1 | K | 2 |  |  |  | ROZPOCET | 0 | 0 | 0 | 0 | 0 | 1 | 0 | 1 | 356224952
| VV |  | PS452 v.č. 06 - Stožáry SSZ - umístění návěstidel | [14 empty] | VV | 2 | 1 | True | 0 | ROZPOCET
| VV |  | Stožár č. 2: | [14 empty] | VV | 2 | 1 | True | 0 | ROZPOCET
| VV |  | 1+1 |  | 2 | [12 empty] | VV | 2 | 2 | True | 1 | ROZPOCET
120 | M | 404613026-R | Kontrastní rám pro návěstidlo třísvětlové 3x200 | kus | 2 |  | 0 | R-položka |  | základní |  | 0 | 0 | 0 | 0 | 0 | 2 | M | 2 |  |  |  | ROZPOCET | 0 | 0 | 0 | 0 | 0 | 1 | 0 | 1 | 1937664705
| VV |  | PS452 v.č. 06 - Stožáry SSZ - umístění návěstidel | [14 empty] | VV | 2 | 1 | True | 0 | ROZPOCET
| VV |  | Stožár č. 2: | [14 empty] | VV | 2 | 1 | True | 0 | ROZPOCET
| VV |  | 1+1 |  | 2 | [12 empty] | VV | 2 | 2 | True | 1 | ROZPOCET
121 | K | 220960181 | Montáž řadiče včetně usazení, zatažení kabelů do řadiče, připojení uzemnění do šesti světelných skupin | kus | 1 |  | 0 | CS ÚRS 2020 02 |  | základní |  | 0 | 0.00182 | 0.00182 | 0 | 0 | 1 | K | 2 |  |  |  | ROZPOCET | 0 | 0 | 0 | 0 | 0 | 1 | 0 | 1 | 894036270
| VV |  | PS452 v.č. 01 - Technická zpráva | [14 empty] | VV | 2 | 1 | True | 0 | ROZPOCET
| VV |  | PS452 v.č. 02 - Situace SSZ | [14 empty] | VV | 2 | 1 | True | 0 | ROZPOCET
| VV |  | 1 |  | 1 | [12 empty] | VV | 2 | 2 | True | 1 | ROZPOCET
122 | M | 404611201-R | Mikroprocesorový řadič | kus | 1 |  | 0 | R-položka |  | základní |  | 0 | 0 | 0 | 0 | 0 | 2 | M | 2 |  |  |  | ROZPOCET | 0 | 0 | 0 | 0 | 0 | 1 | 0 | 1 | -941770328
| VV |  | PS452 v.č. 01 - Technická zpráva | [14 empty] | VV | 2 | 1 | True | 0 | ROZPOCET
| VV |  | PS452 v.č. 02 - Situace SSZ | [14 empty] | VV | 2 | 1 | True | 0 | ROZPOCET
| VV |  | 1 |  | 1 | [12 empty] | VV | 2 | 2 | True | 1 | ROZPOCET
123 | M | 404611202-R | Základový rám pod řadič - plastový | kus | 1 |  | 0 | R-položka |  | základní |  | 0 | 0 | 0 | 0 | 0 | 2 | M | 2 |  |  |  | ROZPOCET | 0 | 0 | 0 | 0 | 0 | 1 | 0 | 1 | -1020534652
| VV |  | PS452 v.č. 01 - Technická zpráva | [14 empty] | VV | 2 | 1 | True | 0 | ROZPOCET
| VV |  | PS452 v.č. 02 - Situace SSZ | [14 empty] | VV | 2 | 1 | True | 0 | ROZPOCET
| VV |  | 1 |  | 1 | [12 empty] | VV | 2 | 2 | True | 1 | ROZPOCET
124 | K | 220960192 | Regulace a aktivace jedné signální skupiny mikroprocesorového řadiče | kus | 1 |  | 0 | CS ÚRS 2020 02 |  | základní |  | 0 | 0 | 0 | 0 | 0 | 1 | K | 2 |  |  |  | ROZPOCET | 0 | 0 | 0 | 0 | 0 | 1 | 0 | 1 | -382254594
| VV |  | PS452 v.č. 01 - Technická zpráva | [14 empty] | VV | 2 | 1 | True | 0 | ROZPOCET
| VV |  | PS452 v.č. 02 - Situace SSZ | [14 empty] | VV | 2 | 1 | True | 0 | ROZPOCET
| VV |  | PS452 v.č. 06 - Stožáry SSZ - umístění návěstidel | [14 empty] | VV | 2 | 1 | True | 0 | ROZPOCET
| VV |  | Skupina VA: | [14 empty] | VV | 2 | 1 | True | 0 | ROZPOCET
| VV |  | 1 |  | 1 | [12 empty] | VV | 2 | 2 | True | 1 | ROZPOCET
125 | K | 220960196 | Regulace a aktivace každé další signální skupiny s použitím montážní plošiny | kus | 1 |  | 0 | CS ÚRS 2020 02 |  | základní |  | 0 | 0 | 0 | 0 | 0 | 1 | K | 2 |  |  |  | ROZPOCET | 0 | 0 | 0 | 0 | 0 | 1 | 0 | 1 | 1378260681
| VV |  | PS452 v.č. 01 - Technická zpráva | [14 empty] | VV | 2 | 1 | True | 0 | ROZPOCET
| VV |  | PS452 v.č. 02 - Situace SSZ | [14 empty] | VV | 2 | 1 | True | 0 | ROZPOCET
| VV |  | PS452 v.č. 06 - Stožáry SSZ - umístění návěstidel | [14 empty] | VV | 2 | 1 | True | 0 | ROZPOCET
| VV |  | Skupina VB: | [14 empty] | VV | 2 | 1 | True | 0 | ROZPOCET
| VV |  | 1 |  | 1 | [12 empty] | VV | 2 | 2 | True | 1 | ROZPOCET
126 | K | 220960199 | Regulace a aktivace každé další signální skupiny mikroprocesorového řadiče bez použití plošiny | kus | 1 |  | 0 | CS ÚRS 2020 02 |  | základní |  | 0 | 0 | 0 | 0 | 0 | 1 | K | 2 |  |  |  | ROZPOCET | 0 | 0 | 0 | 0 | 0 | 1 | 0 | 1 | -518212923
| VV |  | PS452 v.č. 01 - Technická zpráva | [14 empty] | VV | 2 | 1 | True | 0 | ROZPOCET
| VV |  | PS452 v.č. 02 - Situace SSZ | [14 empty] | VV | 2 | 1 | True | 0 | ROZPOCET
| VV |  | PS452 v.č. 06 - Stožáry SSZ - umístění návěstidel | [14 empty] | VV | 2 | 1 | True | 0 | ROZPOCET
| VV |  | Skupina PA: | [14 empty] | VV | 2 | 1 | True | 0 | ROZPOCET
| VV |  | 1 |  | 1 | [12 empty] | VV | 2 | 2 | True | 1 | ROZPOCET
127 | K | 220960200 | Adresace řadiče MR do čtyř světelných skupin | kus | 1 |  | 0 | CS ÚRS 2020 02 |  | základní |  | 0 | 0 | 0 | 0 | 0 | 1 | K | 2 |  |  |  | ROZPOCET | 0 | 0 | 0 | 0 | 0 | 1 | 0 | 1 | -656841286
| VV |  | PS452 v.č. 01 - Technická zpráva | [14 empty] | VV | 2 | 1 | True | 0 | ROZPOCET
| VV |  | PS452 v.č. 02 - Situace SSZ | [14 empty] | VV | 2 | 1 | True | 0 | ROZPOCET
| VV |  | PS452 v.č. 06 - Stožáry SSZ - umístění návěstidel | [14 empty] | VV | 2 | 1 | True | 0 | ROZPOCET
| VV |  | 1 |  | 1 | [12 empty] | VV | 2 | 2 | True | 1 | ROZPOCET
128 | K | 220960220 | Programování řadiče MR do čtyř světelných skupin | kus | 1 |  | 0 | CS ÚRS 2020 02 |  | základní |  | 0 | 0 | 0 | 0 | 0 | 1 | K | 2 |  |  |  | ROZPOCET | 0 | 0 | 0 | 0 | 0 | 1 | 0 | 1 | -1197570928
| VV |  | PS452 v.č. 01 - Technická zpráva | [14 empty] | VV | 2 | 1 | True | 0 | ROZPOCET
| VV |  | PS452 v.č. 02 - Situace SSZ | [14 empty] | VV | 2 | 1 | True | 0 | ROZPOCET
| VV |  | PS452 v.č. 06 - Stožáry SSZ - umístění návěstidel | [14 empty] | VV | 2 | 1 | True | 0 | ROZPOCET
| VV |  | 1 |  | 1 | [12 empty] | VV | 2 | 2 | True | 1 | ROZPOCET
129 | M | 404611413-R | Zpracování sady dopravního řešení pro dynamické řízení SSZ | kus | 1 |  | 0 | R-položka |  | základní |  | 0 | 0 | 0 | 0 | 0 | 2 | M | 2 |  |  |  | ROZPOCET | 0 | 0 | 0 | 0 | 0 | 1 | 0 | 1 | 1542018804
| VV |  | PS452 v.č. 01 - Technická zpráva | [14 empty] | VV | 2 | 1 | True | 0 | ROZPOCET
| VV |  | 1 |  | 1 | [12 empty] | VV | 2 | 2 | True | 1 | ROZPOCET
130 | K | 220960301 | Příprava ke komplexnímu vyzkoušení křižovatky s mikroprocesorovým řadičem MR za první signální skupinu | kus | 1 |  | 0 | CS ÚRS 2020 02 |  | základní |  | 0 | 0 | 0 | 0 | 0 | 1 | K | 2 |  |  |  | ROZPOCET | 0 | 0 | 0 | 0 | 0 | 1 | 0 | 1 | 1346768063
| VV |  | PS452 v.č. 01 - Technická zpráva | [14 empty] | VV | 2 | 1 | True | 0 | ROZPOCET
| VV |  | PS452 v.č. 02 - Situace SSZ | [14 empty] | VV | 2 | 1 | True | 0 | ROZPOCET
| VV |  | PS452 v.č. 06 - Stožáry SSZ - umístění návěstidel | [14 empty] | VV | 2 | 1 | True | 0 | ROZPOCET
| VV |  | Skupina VA: | [14 empty] | VV | 2 | 1 | True | 0 | ROZPOCET
| VV |  | 1 |  | 1 | [12 empty] | VV | 2 | 2 | True | 1 | ROZPOCET
131 | K | 220960302 | Příprava ke komplexnímu vyzkoušení křižovatky s mikroprocesorovým řadičem MR za každou další signální skupinu | kus | 2 |  | 0 | CS ÚRS 2020 02 |  | základní |  | 0 | 0 | 0 | 0 | 0 | 1 | K | 2 |  |  |  | ROZPOCET | 0 | 0 | 0 | 0 | 0 | 1 | 0 | 1 | 1316870868
| VV |  | PS452 v.č. 01 - Technická zpráva | [14 empty] | VV | 2 | 1 | True | 0 | ROZPOCET
| VV |  | PS452 v.č. 02 - Situace SSZ | [14 empty] | VV | 2 | 1 | True | 0 | ROZPOCET
| VV |  | PS452 v.č. 06 - Stožáry SSZ - umístění návěstidel | [14 empty] | VV | 2 | 1 | True | 0 | ROZPOCET
| VV |  | Skupiny VB a PA: | [14 empty] | VV | 2 | 1 | True | 0 | ROZPOCET
| VV |  | 2 |  | 2 | [12 empty] | VV | 2 | 2 | True | 1 | ROZPOCET
132 | K | 220960311 | Komplexní vyzkoušení křižovatky s mikroprocesorovým řadičem MR před uvedením zařízení do provozu do pěti signálních skupin | kus | 1 |  | 0 | CS ÚRS 2020 02 |  | základní |  | 0 | 0 | 0 | 0 | 0 | 1 | K | 2 |  |  |  | ROZPOCET | 0 | 0 | 0 | 0 | 0 | 1 | 0 | 1 | -1861000843
| VV |  | PS452 v.č. 01 - Technická zpráva | [14 empty] | VV | 2 | 1 | True | 0 | ROZPOCET
| VV |  | PS452 v.č. 02 - Situace SSZ | [14 empty] | VV | 2 | 1 | True | 0 | ROZPOCET
| VV |  | PS452 v.č. 06 - Stožáry SSZ - umístění návěstidel | [14 empty] | VV | 2 | 1 | True | 0 | ROZPOCET
| VV |  | Skupiny VA, VB a PA: | [14 empty] | VV | 2 | 1 | True | 0 | ROZPOCET
| VV |  | 1 |  | 1 | [12 empty] | VV | 2 | 2 | True | 1 | ROZPOCET
| D | 46-M | Zemní práce při extr.mont.pracích |  |  |  | 0 |  |  |  |  | 0 |  | 13.2204 |  | 0.03 | 3 | D | 1 |  |  |  | ROZPOCET | [6 empty] | 0
133 | K | 460010024 | Vytyčení trasy vedení kabelového (podzemního) v zastavěném prostoru | km | 0.04 |  | 0 | CS ÚRS 2020 02 |  | základní |  | 0 | 0.0088 | 0.000352 | 0 | 0 | 1 | K | 2 |  |  |  | ROZPOCET | 0 | 0 | 0 | 0 | 0 | 1 | 0 | 1 | -1700894558
| VV |  | PS452 v.č. 02 - Situace SSZ | [14 empty] | VV | 2 | 1 | True | 0 | ROZPOCET
| VV |  | - výkop 50 x 80 ručně - odměřeno v AutoCadu: | [14 empty] | VV | 2 | 1 | True | 0 | ROZPOCET
| VV |  | 40*0,001 |  | 0.04 | [12 empty] | VV | 2 | 2 | True | 1 | ROZPOCET
134 | K | 460010025 | Vytyčení trasy inženýrských sítí v zastavěném prostoru | km | 0.04 |  | 0 | CS ÚRS 2020 02 |  | základní |  | 0 | 0.0099 | 0.000396 | 0 | 0 | 1 | K | 2 |  |  |  | ROZPOCET | 0 | 0 | 0 | 0 | 0 | 1 | 0 | 1 | -264654863
| VV |  | PS452 v.č. 02 - Situace SSZ | [14 empty] | VV | 2 | 1 | True | 0 | ROZPOCET
| VV |  | - výkop 50 x 80 ručně - odměřeno v AutoCadu: | [14 empty] | VV | 2 | 1 | True | 0 | ROZPOCET
| VV |  | 40*0,001 |  | 0.04 | [12 empty] | VV | 2 | 2 | True | 1 | ROZPOCET
135 | K | 460070163 | Hloubení nezapažených jam ručně pro ostatní konstrukce s přemístěním výkopku do vzdálenosti 3 m od okraje jámy nebo naložením na dopravní prostředek, včetně zásypu, zhutnění a urovnání povrchu pro základy venkovních rozvaděčů (RP) 1 a 2 k reléovému domku, v hornině třídy 3 | kus | 1 |  | 0 | CS ÚRS 2020 02 |  | základní |  | 0 | 0 | 0 | 0 | 0 | 1 | K | 2 |  |  |  | ROZPOCET | 0 | 0 | 0 | 0 | 0 | 1 | 0 | 1 | -1186943535
| VV |  | PS452 v.č. 02 - Situace SSZ | [14 empty] | VV | 2 | 1 | True | 0 | ROZPOCET
| VV |  | - výkop pro betonový základ pro pilíř RE: | [14 empty] | VV | 2 | 1 | True | 0 | ROZPOCET
| VV |  | 1 |  | 1 | [12 empty] | VV | 2 | 2 | True | 1 | ROZPOCET
136 | K | 460070543 | Hloubení nezapažených jam ručně pro ostatní konstrukce s přemístěním výkopku do vzdálenosti 3 m od okraje jámy nebo naložením na dopravní prostředek, včetně zásypu, zhutnění a urovnání povrchu pro základy signalizačních zařízení světelné signalizace stožárů bez patky výložníkových, v hornině třídy 3 | kus | 1 |  | 0 | CS ÚRS 2020 02 |  | základní |  | 0 | 0 | 0 | 0 | 0 | 1 | K | 2 |  |  |  | ROZPOCET | 0 | 0 | 0 | 0 | 0 | 1 | 0 | 1 | -949327119
| VV |  | PS452 v.č. 02 - Situace SSZ | [14 empty] | VV | 2 | 1 | True | 0 | ROZPOCET
| VV |  | PS452 v.č. 06 - Stožáry SSZ - umístění návěstidel | [14 empty] | VV | 2 | 1 | True | 0 | ROZPOCET
| VV |  | - výkop pro základ chodeckého stožáru č. 2: | [14 empty] | VV | 2 | 1 | True | 0 | ROZPOCET
| VV |  | 1 |  | 1 | [12 empty] | VV | 2 | 2 | True | 1 | ROZPOCET
137 | K | 460070553 | Hloubení nezapažených jam ručně pro ostatní konstrukce s přemístěním výkopku do vzdálenosti 3 m od okraje jámy nebo naložením na dopravní prostředek, včetně zásypu, zhutnění a urovnání povrchu pro základy signalizačních zařízení světelné signalizace stožárů s patkou na základovém rámu, v hornině třídy 3 | kus | 1 |  | 0 | CS ÚRS 2020 02 |  | základní |  | 0 | 0 | 0 | 0 | 0 | 1 | K | 2 |  |  |  | ROZPOCET | 0 | 0 | 0 | 0 | 0 | 1 | 0 | 1 | -726187026
| VV |  | PS452 v.č. 02 - Situace SSZ | [14 empty] | VV | 2 | 1 | True | 0 | ROZPOCET
| VV |  | PS452 v.č. 06 - Stožáry SSZ - umístění návěstidel | [14 empty] | VV | 2 | 1 | True | 0 | ROZPOCET
| VV |  | - výkop pro základ chodeckého stožáru č. 1: | [14 empty] | VV | 2 | 1 | True | 0 | ROZPOCET
| VV |  | 1 |  | 1 | [12 empty] | VV | 2 | 2 | True | 1 | ROZPOCET
138 | K | 460070563 | Hloubení nezapažených jam ručně pro ostatní konstrukce s přemístěním výkopku do vzdálenosti 3 m od okraje jámy nebo naložením na dopravní prostředek, včetně zásypu, zhutnění a urovnání povrchu pro základy řadičů signalizace, v hornině třídy 3 | kus | 1 |  | 0 | CS ÚRS 2020 02 |  | základní |  | 0 | 0 | 0 | 0 | 0 | 1 | K | 2 |  |  |  | ROZPOCET | 0 | 0 | 0 | 0 | 0 | 1 | 0 | 1 | -1500337460
| VV |  | PS452 v.č. 01 - Technická zpráva | [14 empty] | VV | 2 | 1 | True | 0 | ROZPOCET
| VV |  | PS452 v.č. 02 - Situace SSZ | [14 empty] | VV | 2 | 1 | True | 0 | ROZPOCET
| VV |  | - výkop pro základ řadiče SSZ: | [14 empty] | VV | 2 | 1 | True | 0 | ROZPOCET
| VV |  | 1 |  | 1 | [12 empty] | VV | 2 | 2 | True | 1 | ROZPOCET
139 | K | 460070753 | Hloubení nezapažených jam ručně pro ostatní konstrukce s přemístěním výkopku do vzdálenosti 3 m od okraje jámy nebo naložením na dopravní prostředek, včetně zásypu, zhutnění a urovnání povrchu ostatních konstrukcí, v hornině třídy 3 | m3 | 8.1 |  | 0 | CS ÚRS 2020 02 |  | základní |  | 0 | 0 | 0 | 0 | 0 | 1 | K | 2 |  |  |  | ROZPOCET | 0 | 0 | 0 | 0 | 0 | 1 | 0 | 1 | -302000203
| VV |  | PS452 v.č. 02 - Situace SSZ | [14 empty] | VV | 2 | 1 | True | 0 | ROZPOCET
| VV |  | - výkop startovací a koncové jámy pro řízený protlak: | [14 empty] | VV | 2 | 1 | True | 0 | ROZPOCET
| VV |  | (1,5*1,5*1,8)*2 |  | 8.1 | [12 empty] | VV | 2 | 2 | True | 1 | ROZPOCET
140 | K | 460080014 | Základové konstrukce základ bez bednění do rostlé zeminy z monolitického betonu tř. C 16/20 | m3 | 0.936 |  | 0 | CS ÚRS 2020 02 |  | základní |  | 0 | 2.2563 | 2.1119 | 0 | 0 | 1 | K | 2 |  |  |  | ROZPOCET | 0 | 0 | 0 | 0 | 0 | 1 | 0 | 1 | 353963427
| VV |  | PS452 v.č. 02 - Situace SSZ | [14 empty] | VV | 2 | 1 | True | 0 | ROZPOCET
| VV |  | PS452 v.č. 06 - Stožáry SSZ - umístění návěstidel | [14 empty] | VV | 2 | 1 | True | 0 | ROZPOCET
| VV |  | - betonový základ chodeckého stožáru č. 1: | [14 empty] | VV | 2 | 1 | True | 0 | ROZPOCET
| VV |  | 0,6^3 |  | 0.216 | [12 empty] | VV | 2 | 2 | True | 0 | ROZPOCET
| VV |  | PS452 v.č. 02 - Situace SSZ | [14 empty] | VV | 2 | 1 | True | 0 | ROZPOCET
| VV |  | - betonový základ řadiče SSZ: | [14 empty] | VV | 2 | 1 | True | 0 | ROZPOCET
| VV |  | 0,8*0,6*1 |  | 0.48 | [12 empty] | VV | 2 | 2 | True | 0 | ROZPOCET
| VV |  | - betonový základ elektroměrového rozvaděče RE: | [14 empty] | VV | 2 | 1 | True | 0 | ROZPOCET
| VV |  | 0,6*0,4*1 |  | 0.24 | [12 empty] | VV | 2 | 2 | True | 0 | ROZPOCET
| VV |  | Součet |  | 0.936 | [12 empty] | VV | 2 | 4 | True | 1 | ROZPOCET
141 | K | 460080035 | Základové konstrukce základ bez bednění do rostlé zeminy z monolitického železobetonu bez výztuže tř. C 25/30 | m3 | 1.7 |  | 0 | CS ÚRS 2020 02 |  | základní |  | 0 | 2.4533 | 4.1706 | 0 | 0 | 1 | K | 2 |  |  |  | ROZPOCET | 0 | 0 | 0 | 0 | 0 | 1 | 0 | 1 | -851694553
| VV |  | PS452 v.č. 02 - Situace SSZ | [14 empty] | VV | 2 | 1 | True | 0 | ROZPOCET
| VV |  | PS452 v.č. 06 - Stožáry SSZ - umístění návěstidel | [14 empty] | VV | 2 | 1 | True | 0 | ROZPOCET
| VV |  | - betonový základ pro stožár č. 2: | [14 empty] | VV | 2 | 1 | True | 0 | ROZPOCET
| VV |  | (1,7*1*1) |  | 1.7 | [12 empty] | VV | 2 | 2 | True | 1 | ROZPOCET
142 | K | 460080042 | Základové konstrukce výztuž základové konstrukce z betonářské oceli 10505 | t | 0.005 |  | 0 | CS ÚRS 2020 02 |  | základní |  | 0 | 1.0607 | 0.0053033 | 0 | 0 | 1 | K | 2 |  |  |  | ROZPOCET | 0 | 0 | 0 | 0 | 0 | 1 | 0 | 1 | 634268078
| VV |  | PS452 v.č. 06 - Stožáry SSZ - umístění návěstidel | [14 empty] | VV | 2 | 1 | True | 0 | ROZPOCET
| VV |  | - hmotnost ocelové výstuže betonového základu výložníkového stožáru č. 2: | [14 empty] | VV | 2 | 1 | True | 0 | ROZPOCET
| VV |  | 1*0,005 |  | 0.005 | [12 empty] | VV | 2 | 2 | True | 1 | ROZPOCET
143 | K | 460080201 | Základové konstrukce zřízení bednění základových konstrukcí s případnými vzpěrami nezabudovaného | m2 | 13.04 |  | 0 | CS ÚRS 2020 02 |  | základní |  | 0 | 0.00116 | 0.015126 | 0 | 0 | 1 | K | 2 |  |  |  | ROZPOCET | 0 | 0 | 0 | 0 | 0 | 1 | 0 | 1 | 800865301
| VV |  | PS452 v.č. 02 - Situace SSZ | [14 empty] | VV | 2 | 1 | True | 0 | ROZPOCET
| VV |  | PS452 v.č. 06 - Stožáry SSZ - umístění návěstidel | [14 empty] | VV | 2 | 1 | True | 0 | ROZPOCET
| VV |  | - bednění pro základ výložníkového stožáru č. 2: | [14 empty] | VV | 2 | 1 | True | 0 | ROZPOCET
| VV |  | 4*(1*1,7) |  | 6.8 | [12 empty] | VV | 2 | 2 | True | 0 | ROZPOCET
| VV |  | - bednění pro základ chodeckého stožáru č. 1: | [14 empty] | VV | 2 | 1 | True | 0 | ROZPOCET
| VV |  | 4*(0,6^2) |  | 1.44 | [12 empty] | VV | 2 | 2 | True | 0 | ROZPOCET
| VV |  | PS452 v.č. 02 - Situace SSZ | [14 empty] | VV | 2 | 1 | True | 0 | ROZPOCET
| VV |  | - bednění pro betonový základ řadiče: | [14 empty] | VV | 2 | 1 | True | 0 | ROZPOCET
| VV |  | (2*(0,8*1)+2*(0,6*1)) |  | 2.8 | [12 empty] | VV | 2 | 2 | True | 0 | ROZPOCET
| VV |  | - bednění pro betonový základ elektroměrového rozvaděče RE: | [14 empty] | VV | 2 | 1 | True | 0 | ROZPOCET
| VV |  | 2*(0,6*1)+2*(0,4*1) |  | 2 | [12 empty] | VV | 2 | 2 | True | 0 | ROZPOCET
| VV |  | Součet |  | 13.04 | [12 empty] | VV | 2 | 4 | True | 1 | ROZPOCET
144 | K | 460080301 | Základové konstrukce odstranění bednění základových konstrukcí s případnými vzpěrami nezabudovaného | m2 | 13.04 |  | 0 | CS ÚRS 2020 02 |  | základní |  | 0 | 0 | 0 | 0 | 0 | 1 | K | 2 |  |  |  | ROZPOCET | 0 | 0 | 0 | 0 | 0 | 1 | 0 | 1 | -498363076
| VV |  | PS452 v.č. 02 - Situace SSZ | [14 empty] | VV | 2 | 1 | True | 0 | ROZPOCET
| VV |  | PS452 v.č. 06 - Stožáry SSZ - umístění návěstidel | [14 empty] | VV | 2 | 1 | True | 0 | ROZPOCET
| VV |  | - bednění pro základ výložníkového stožáru č. 2: | [14 empty] | VV | 2 | 1 | True | 0 | ROZPOCET
| VV |  | 4*(1*1,7) |  | 6.8 | [12 empty] | VV | 2 | 2 | True | 0 | ROZPOCET
| VV |  | - bednění pro základ chodeckého stožáru č. 1: | [14 empty] | VV | 2 | 1 | True | 0 | ROZPOCET
| VV |  | 4*(0,6^2) |  | 1.44 | [12 empty] | VV | 2 | 2 | True | 0 | ROZPOCET
| VV |  | PS452 v.č. 02 - Situace SSZ | [14 empty] | VV | 2 | 1 | True | 0 | ROZPOCET
| VV |  | - bednění pro betonový základ řadiče: | [14 empty] | VV | 2 | 1 | True | 0 | ROZPOCET
| VV |  | (2*(0,8*1)+2*(0,6*1)) |  | 2.8 | [12 empty] | VV | 2 | 2 | True | 0 | ROZPOCET
| VV |  | - bednění pro betonový základ elektroměrového rozvaděče RE: | [14 empty] | VV | 2 | 1 | True | 0 | ROZPOCET
| VV |  | 2*(0,6*1)+2*(0,4*1) |  | 2 | [12 empty] | VV | 2 | 2 | True | 0 | ROZPOCET
| VV |  | Součet |  | 13.04 | [12 empty] | VV | 2 | 4 | True | 1 | ROZPOCET
145 | K | 460120082 | Ostatní zemní práce při stavbě nadzemních vedení násyp horniny včetně složení, rozprostření a urovnání zhutněné třídy 3 a 4 | m3 | 8.1 |  | 0 | CS ÚRS 2020 02 |  | základní |  | 0 | 0 | 0 | 0 | 0 | 1 | K | 2 |  |  |  | ROZPOCET | 0 | 0 | 0 | 0 | 0 | 1 | 0 | 1 | -663025696
| VV |  | PS452 v.č. 02 - Situace SSZ | [14 empty] | VV | 2 | 1 | True | 0 | ROZPOCET
| VV |  | - zához startovací a koncové jámy pro řízený protlak: | [14 empty] | VV | 2 | 1 | True | 0 | ROZPOCET
| VV |  | (1,5*1,5*1,8)*2 |  | 8.1 | [12 empty] | VV | 2 | 2 | True | 1 | ROZPOCET
146 | K | 460150263 | Hloubení zapažených i nezapažených kabelových rýh ručně včetně urovnání dna s přemístěním výkopku do vzdálenosti 3 m od okraje jámy nebo naložením na dopravní prostředek šířky 50 cm, hloubky 80 cm, v hornině třídy 3 | m | 40 |  | 0 | CS ÚRS 2020 02 |  | základní |  | 0 | 0 | 0 | 0 | 0 | 1 | K | 2 |  |  |  | ROZPOCET | 0 | 0 | 0 | 0 | 0 | 1 | 0 | 1 | -836176160
| VV |  | PS452 v.č. 02 - Situace SSZ | [14 empty] | VV | 2 | 1 | True | 0 | ROZPOCET
| VV |  | - výkop 50 x 80 ručně - odměřeno v AutoCadu: | [14 empty] | VV | 2 | 1 | True | 0 | ROZPOCET
| VV |  | 40 |  | 40 | [12 empty] | VV | 2 | 2 | True | 1 | ROZPOCET
147 | K | 460260001 | Ostatní práce při stavbě kabelových vedení zatažení lana včetně odvinutí a napojení do kanálu nebo tvárnicové trasy | m | 10 |  | 0 | CS ÚRS 2020 02 |  | základní |  | 0 | 0 | 0 | 0 | 0 | 1 | K | 2 |  |  |  | ROZPOCET | 0 | 0 | 0 | 0 | 0 | 1 | 0 | 1 | 203627688
| VV |  | PS452 v.č. 02 - Situace SSZ | [14 empty] | VV | 2 | 1 | True | 0 | ROZPOCET
| VV |  | - řízený kabelový prostup DN 110 - odměřeno v AutoCadu: | [14 empty] | VV | 2 | 1 | True | 0 | ROZPOCET
| VV |  | 10 |  | 10 | [12 empty] | VV | 2 | 2 | True | 1 | ROZPOCET
148 | K | 460310103 | Zemní protlaky strojně neřízený zemní protlak ( krtek) řízené horizontální vrtání v hornině tř. 1 až 4 pro protlačení PE trub, v hloubce do 6 m vnějšího průměru vrtu přes 90 do 110 mm | m | 10 |  | 0 | CS ÚRS 2020 02 |  | základní |  | 0 | 0 | 0 | 0 | 0 | 1 | K | 2 |  |  |  | ROZPOCET | 0 | 0 | 0 | 0 | 0 | 1 | 0 | 1 | 217129988
| VV |  | PS452 v.č. 02 - Situace SSZ | [14 empty] | VV | 2 | 1 | True | 0 | ROZPOCET
| VV |  | - řízený kabelový prostup DN 110 - odměřeno v AutoCadu: | [14 empty] | VV | 2 | 1 | True | 0 | ROZPOCET
| VV |  | 10 |  | 10 | [12 empty] | VV | 2 | 2 | True | 1 | ROZPOCET
149 | M | 28613902 | potrubí plynovodní PE 100RC SDR 17,6 PN 0,1MPa tyče 12m 110x6,3mm | m | 10 |  | 0 | CS ÚRS 2020 02 |  | základní |  | 0 | 0.0021 | 0.021 | 0 | 0 | 2 | M | 2 |  |  |  | ROZPOCET | 0 | 0 | 0 | 0 | 0 | 1 | 0 | 1 | 871680713
| VV |  | PS452 v.č. 02 - Situace SSZ | [14 empty] | VV | 2 | 1 | True | 0 | ROZPOCET
| VV |  | - řízený kabelový prostup DN 110 - odměřeno v AutoCadu: | [14 empty] | VV | 2 | 1 | True | 0 | ROZPOCET
| VV |  | 10 |  | 10 | [12 empty] | VV | 2 | 2 | True | 1 | ROZPOCET
150 | K | 460400021 | Pažení výkopů pažení příložné plné rýh kabelových, hloubky do 2 m | m2 | 17.6 |  | 0 | CS ÚRS 2020 02 |  | základní |  | 0 | 0.00084 | 0.014784 | 0 | 0 | 1 | K | 2 |  |  |  | ROZPOCET | 0 | 0 | 0 | 0 | 0 | 1 | 0 | 1 | -555269909
| VV |  | PS452 v.č. 06 - Stožáry SSZ - umístění návěstidel | [14 empty] | VV | 2 | 1 | True | 0 | ROZPOCET
| VV |  | - pažení výkopu jámy základu pro stožár č. 2: | [14 empty] | VV | 2 | 1 | True | 0 | ROZPOCET
| VV |  | (1,7*1*4) |  | 6.8 | [12 empty] | VV | 2 | 2 | True | 0 | ROZPOCET
| VV |  | PS452 v.č. 02 - Situace SSZ | [14 empty] | VV | 2 | 1 | True | 0 | ROZPOCET
| VV |  | - pažení výkopů jam pro protlak: | [14 empty] | VV | 2 | 1 | True | 0 | ROZPOCET
| VV |  | 1,5*1,8*2*2 |  | 10.8 | [12 empty] | VV | 2 | 2 | True | 0 | ROZPOCET
| VV |  | Součet |  | 17.6 | [12 empty] | VV | 2 | 4 | True | 1 | ROZPOCET
151 | K | 460400121 | Pažení výkopů odstranění pažení příložného plného rýh kabelových, hloubky do 2 m | m2 | 17.6 |  | 0 | CS ÚRS 2020 02 |  | základní |  | 0 | 0 | 0 | 0 | 0 | 1 | K | 2 |  |  |  | ROZPOCET | 0 | 0 | 0 | 0 | 0 | 1 | 0 | 1 | -1511201228
| VV |  | PS452 v.č. 06 - Stožáry SSZ - umístění návěstidel | [14 empty] | VV | 2 | 1 | True | 0 | ROZPOCET
| VV |  | - pažení výkopu jámy základu pro stožár č. 2: | [14 empty] | VV | 2 | 1 | True | 0 | ROZPOCET
| VV |  | (1,7*1*4) |  | 6.8 | [12 empty] | VV | 2 | 2 | True | 0 | ROZPOCET
| VV |  | PS452 v.č. 02 - Situace SSZ | [14 empty] | VV | 2 | 1 | True | 0 | ROZPOCET
| VV |  | - pažení výkopů jam pro protlak: | [14 empty] | VV | 2 | 1 | True | 0 | ROZPOCET
| VV |  | 1,5*1,8*2*2 |  | 10.8 | [12 empty] | VV | 2 | 2 | True | 0 | ROZPOCET
| VV |  | Součet |  | 17.6 | [12 empty] | VV | 2 | 4 | True | 1 | ROZPOCET
152 | K | 460421182 | Kabelové lože včetně podsypu, zhutnění a urovnání povrchu z písku nebo štěrkopísku tloušťky 10 cm nad kabel zakryté plastovou fólií, šířky lože přes 25 do 50 cm | m | 40 |  | 0 | CS ÚRS 2020 02 |  | základní |  | 0 | 0.15614 | 6.2456 | 0 | 0 | 1 | K | 2 |  |  |  | ROZPOCET | 0 | 0 | 0 | 0 | 0 | 1 | 0 | 1 | -1923125203
| VV |  | PS452 v.č. 02 - Situace SSZ | [14 empty] | VV | 2 | 1 | True | 0 | ROZPOCET
| VV |  | - výkop 50 x 80 ručně - odměřeno v AutoCadu: | [14 empty] | VV | 2 | 1 | True | 0 | ROZPOCET
| VV |  | 40 |  | 40 | [12 empty] | VV | 2 | 2 | True | 1 | ROZPOCET
153 | M | 693113110 | pás varovný plný PE š 330mm s potiskem | m | 40 |  | 0 | CS ÚRS 2020 02 |  | základní |  | 0 | 2e-05 | 0.0008 | 0 | 0 | 2 | M | 2 |  |  |  | ROZPOCET | 0 | 0 | 0 | 0 | 0 | 1 | 0 | 1 | -902700895
| VV |  | PS452 v.č. 02 - Situace SSZ | [14 empty] | VV | 2 | 1 | True | 0 | ROZPOCET
| VV |  | - výkop 50 x 80 ručně - odměřeno v AutoCadu: | [14 empty] | VV | 2 | 1 | True | 0 | ROZPOCET
| VV |  | 40 |  | 40 | [12 empty] | VV | 2 | 2 | True | 1 | ROZPOCET
154 | M | 34571352 | trubka elektroinstalační ohebná dvouplášťová korugovaná (chránička) D 52/63mm, HDPE+LDPE | m | 110 |  | 0 | CS ÚRS 2020 02 |  | základní |  | 0 | 0.00035 | 0.0385 | 0 | 0 | 2 | M | 2 |  |  |  | ROZPOCET | 0 | 0 | 0 | 0 | 0 | 1 | 0 | 1 | -1594539835
| VV |  | PS452 v.č. 02 - Situace SSZ | [14 empty] | VV | 2 | 1 | True | 0 | ROZPOCET
| VV |  | PS452 v.č. 03 - Schematický kabelový plán SSZ | [14 empty] | VV | 2 | 1 | True | 0 | ROZPOCET
| VV |  | - chránička kabelů - odměřeno v AutoCadu: | [14 empty] | VV | 2 | 1 | True | 0 | ROZPOCET
| VV |  | 25+40+5+35+5 |  | 110 | [12 empty] | VV | 2 | 2 | True | 1 | ROZPOCET
155 | K | 460510026 | Kabelové prostupy, kanály a multikanály kabelové prostupy z trub betonových včetně osazení, utěsnění a spárování do rýhy, bez výkopových prací s obetonováním, vnitřního průměru přes 20 do 30 cm | m | 1.5 |  | 0 | CS ÚRS 2020 02 |  | základní |  | 0 | 0.38425 | 0.57637 | 0 | 0 | 1 | K | 2 |  |  |  | ROZPOCET | 0 | 0 | 0 | 0 | 0 | 1 | 0 | 1 | 1350255279
| VV |  | PS452 v.č. 06 - Stožáry SSZ - umístění návěstidel | [14 empty] | VV | 2 | 1 | True | 0 | ROZPOCET
| VV |  | Stožár SSZ č. 2: | [14 empty] | VV | 2 | 1 | True | 0 | ROZPOCET
| VV |  | 1,5 |  | 1.5 | [12 empty] | VV | 2 | 2 | True | 1 | ROZPOCET
156 | M | 28610007 | trubka tlaková hrdlovaná vodovodní PVC dl 6m DN 300 | m | 1.5 |  | 0 | CS ÚRS 2020 02 |  | základní |  | 0 | 0.01306 | 0.01959 | 0 | 0 | 2 | M | 2 |  |  |  | ROZPOCET | 0 | 0 | 0 | 0 | 0 | 1 | 0 | 1 | 1494727901
| VV |  | PS452 v.č. 06 - Stožáry SSZ - umístění návěstidel | [14 empty] | VV | 2 | 1 | True | 0 | ROZPOCET
| VV |  | Stožár SSZ č. 2: | [14 empty] | VV | 2 | 1 | True | 0 | ROZPOCET
| VV |  | 1,5 |  | 1.5 | [12 empty] | VV | 2 | 2 | True | 1 | ROZPOCET
157 | K | 460560263 | Zásyp kabelových rýh ručně s uložením výkopku ve vrstvách včetně zhutnění a urovnání povrchu šířky 50 cm hloubky 80 cm, v hornině třídy 3 | m | 40 |  | 0 | CS ÚRS 2020 02 |  | základní |  | 0 | 0 | 0 | 0 | 0 | 1 | K | 2 |  |  |  | ROZPOCET | 0 | 0 | 0 | 0 | 0 | 1 | 0 | 1 | 671529590
| VV |  | PS452 v.č. 02 - Situace SSZ | [14 empty] | VV | 2 | 1 | True | 0 | ROZPOCET
| VV |  | - výkop 50 x 80 ručně - odměřeno v AutoCadu: | [14 empty] | VV | 2 | 1 | True | 0 | ROZPOCET
| VV |  | 40 |  | 40 | [12 empty] | VV | 2 | 2 | True | 1 | ROZPOCET
158 | K | 460680112 | Prorážení otvorů a ostatní bourací práce vybourání otvoru ve zdivu z lehkých betonů plochy přes 0,09 do 0,25 m2 a tloušťky přes 15 do 30 cm | kus | 1 |  | 0 | CS ÚRS 2020 02 |  | základní |  | 0 | 0 | 0 | 0.03 | 0.03 | 1 | K | 2 |  |  |  | ROZPOCET | 0 | 0 | 0 | 0 | 0 | 1 | 0 | 1 | -112769091
| VV |  | PS452 v.č. 02 - Situace SSZ | [14 empty] | VV | 2 | 1 | True | 0 | ROZPOCET
| VV |  | - průraz betonovou zdí oplocení v areálu firmy LARI: | [14 empty] | VV | 2 | 1 | True | 0 | ROZPOCET
| VV |  | 1 |  | 1 | [12 empty] | VV | 2 | 2 | True | 1 | ROZPOCET

## VON - Vedlejš í a ostatní...
{49f37972-1e41-4c9b-a9fd-c28455501429}
2
| KRYCÍ LIST SOUPISU PRACÍ | [7 empty] | v --- níže se nacházejí doplnkové a pomocné údaje k sestavám --- v | [8 empty] | False
Stavba:
SSZ přechodů pro chodce ul. Dukelská u pošty a Mlýnská, Šenov u Nového Jičína
Objekt:
VON - Vedlejš í a ostatní náklady
| KSO: |  | 822 22 |  |  | CC-CZ:
| Místo: |  | Šenov u Nového Jičína |  |  | Datum: | 29. 9. 2020
| Zadavatel: |  |  |  |  | IČ: | 60798432
|  | Obec Šenov u Nového Jičína |  |  |  | DIČ: | CZ60798432
| Uchazeč: |  |  |  |  | IČ: | Vyplň údaj
|  | Vyplň údaj |  |  |  | DIČ: | Vyplň údaj
| Projektant: |  |  |  |  | IČ: | 63367271
|  | Ing. Luděk Obrdlík |  |  |  | DIČ: | CZ5512171203
| Zpracovatel: |  |  |  |  | IČ:
|  | Ing. Luděk Obrdlík |  |  |  | DIČ:
Poznámka:
| Cena bez DPH | [5 empty] | 0
|  |  | Základ daně |  |  | Sazba daně | Výše daně
| DPH | základní | 0 |  |  | 21% | 0
|  | snížená | 0 |  |  | 15% | 0
|  | zákl. přenesená | 0 |  |  | 21% | 0
|  | sníž. přenesená | 0 |  |  | 15% | 0
|  | nulová | 0 |  |  | 0% | 0
| Cena s DPH |  |  | v | CZK |  | 0
REKAPITULACE ČLENĚNÍ SOUPISU PRACÍ
Stavba:
SSZ přechodů pro chodce ul. Dukelská u pošty a Mlýnská, Šenov u Nového Jičína
Objekt:
VON - Vedlejš í a ostatní náklady
Místo: |  |  | Šenov u Nového Jičína |  |  | Datum: | 29. 9. 2020
Zadavatel: |  |  | Obec Šenov u Nového Jičína |  |  | Projektant: | Ing. Luděk Obrdlík
Uchazeč: |  |  | Vyplň údaj |  |  | Zpracovatel: | Ing. Luděk Obrdlík
Kód dílu - Popis | [6 empty] | Cena celkem [CZK]
Náklady stavby celkem | [6 empty] | 0 | [11 empty] | -1
| VRN - Vedlejší rozpočtové náklady | [5 empty] | 0
| VRN1 - Průzkumné, geodetické a projektové práce | [5 empty] | 0
| VRN3 - Zařízení staveniště | [5 empty] | 0
| VRN4 - Inženýrská činnost | [5 empty] | 0
| VRN9 - Ostatní náklady | [5 empty] | 0
SOUPIS PRACÍ
Stavba:
SSZ přechodů pro chodce ul. Dukelská u pošty a Mlýnská, Šenov u Nového Jičína
Objekt:
VON - Vedlejš í a ostatní náklady
Místo: |  |  | Šenov u Nového Jičína |  |  | Datum: | 29. 9. 2020
Zadavatel: |  |  | Obec Šenov u Nového Jičína |  |  | Projektant: | Ing. Luděk Obrdlík
Uchazeč: |  |  | Vyplň údaj |  |  | Zpracovatel: | Ing. Luděk Obrdlík
PČ | Typ | Kód | Popis | MJ | Množství | J.cena [CZK] | Cena celkem [CZK] | Cenová soustava |  | DPH | J. Nh [h] | Nh celkem [h] | J. hmotnost [t] | Hmotnost celkem [t] | J. suť [t] | Suť Celkem [t]
Náklady soupisu celkem | [6 empty] | 0 |  |  |  |  | 0 |  | 0 |  | 0 |  | D | -1 | [10 empty] | 0
| D | VRN | Vedlejší rozpočtové náklady |  |  |  | 0 |  |  |  |  | 0 |  | 0 |  | 0 | 5 | D | 0 |  |  |  | ROZPOCET | [6 empty] | 0
| D | VRN1 | Průzkumné, geodetické a projektové práce |  |  |  | 0 |  |  |  |  | 0 |  | 0 |  | 0 | 5 | D | 1 |  |  |  | ROZPOCET | [6 empty] | 0
1 | K | 012203000 | Geodetické práce při provádění stavby | kus | 2 |  | 0 | CS ÚRS 2020 02 |  | základní |  | 0 | 0 | 0 | 0 | 0 | 1024 | K | 2 |  |  |  | ROZPOCET | 0 | 0 | 0 | 0 | 0 | 1 | 0 | 1024 | -1898298282
| VV |  | - práce spojené se zaměřením prvků SSZ a skutečného průběhu kabelových tras | [14 empty] | VV | 2 | 1 | True | 0 | ROZPOCET
| VV |  | 2 |  | 2 | [12 empty] | VV | 2 | 2 | True | 1 | ROZPOCET
2 | K | 013244000 | Průzkumné, geodetické a projektové práce projektové práce dokumentace stavby (výkresová a textová) pro provádění stavby | kus | 2 |  | 0 | CS ÚRS 2020 02 |  | základní |  | 0 | 0 | 0 | 0 | 0 | 1024 | K | 2 |  |  |  | ROZPOCET | 0 | 0 | 0 | 0 | 0 | 1 | 0 | 1024 | -235491038
| VV |  | - dílenská dokumentace - přímo zadané: | [14 empty] | VV | 2 | 1 | True | 0 | ROZPOCET
| VV |  | 2 |  | 2 | [12 empty] | VV | 2 | 2 | True | 1 | ROZPOCET
3 | K | 013254000 | Průzkumné, geodetické a projektové práce projektové práce dokumentace stavby (výkresová a textová) skutečného provedení stavby | kus | 2 |  | 0 | CS ÚRS 2020 02 |  | základní |  | 0 | 0 | 0 | 0 | 0 | 1024 | K | 2 |  |  |  | ROZPOCET | 0 | 0 | 0 | 0 | 0 | 1 | 0 | 1024 | -1478063979
| VV |  | - přímo zadané: | [14 empty] | VV | 2 | 1 | True | 0 | ROZPOCET
| VV |  | 2 |  | 2 | [12 empty] | VV | 2 | 2 | True | 1 | ROZPOCET
| D | VRN3 | Zařízení staveniště |  |  |  | 0 |  |  |  |  | 0 |  | 0 |  | 0 | 5 | D | 1 |  |  |  | ROZPOCET | [6 empty] | 0
4 | K | 030001000 | Zařízení staveniště | kus | 1 |  | 0 | CS ÚRS 2020 02 |  | základní |  | 0 | 0 | 0 | 0 | 0 | 1024 | K | 2 |  |  |  | ROZPOCET | 0 | 0 | 0 | 0 | 0 | 1 | 0 | 1024 | -207841908
| VV |  | 1 |  | 1 | [12 empty] | VV | 2 | 2 | True | 1 | ROZPOCET
| D | VRN4 | Inženýrská činnost |  |  |  | 0 |  |  |  |  | 0 |  | 0 |  | 0 | 5 | D | 1 |  |  |  | ROZPOCET | [6 empty] | 0
5 | K | 044002000 | Hlavní tituly průvodních činností a nákladů inženýrská činnost revize | kus | 2 |  | 0 | CS ÚRS 2020 02 |  | základní |  | 0 | 0 | 0 | 0 | 0 | 1024 | K | 2 |  |  |  | ROZPOCET | 0 | 0 | 0 | 0 | 0 | 1 | 0 | 1024 | -1538498658
| VV |  | PS451, PS452 v.č. 01 - Technická zpráva | [14 empty] | VV | 2 | 1 | True | 0 | ROZPOCET
| VV |  | přímo zadané | [14 empty] | VV | 2 | 1 | True | 0 | ROZPOCET
| VV |  | 2 |  | 2 | [12 empty] | VV | 2 | 2 | True | 1 | ROZPOCET
| D | VRN9 | Ostatní náklady |  |  |  | 0 |  |  |  |  | 0 |  | 0 |  | 0 | 5 | D | 1 |  |  |  | ROZPOCET | [6 empty] | 0
6 | K | 091002000 | Ostatní náklady související s objektem | kus | 1 |  | 0 | CS ÚRS 2020 02 |  | základní |  | 0 | 0 | 0 | 0 | 0 | 1024 | K | 2 |  |  |  | ROZPOCET | 0 | 0 | 0 | 0 | 0 | 1 | 0 | 1024 | -1935434878
| VV |  | PS452 v.č. 01 - Technická zpráva | [14 empty] | VV | 2 | 1 | True | 0 | ROZPOCET
| VV |  | - zřízení odběrného místa pro SSZ Mlýnská | [14 empty] | VV | 2 | 1 | True | 0 | ROZPOCET
| VV |  | 1 |  | 1 | [12 empty] | VV | 2 | 2 | True | 1 | ROZPOCET
7 | K | 091704000 | Náklady na údržbu | kus | 1 |  | 0 | CS ÚRS 2020 02 |  | základní |  | 0 | 0 | 0 | 0 | 0 | 1 | K | 2 |  |  |  | ROZPOCET | 0 | 0 | 0 | 0 | 0 | 1 | 0 | 1 | -1726082525
| VV |  | PS451 v.č. 01 - Technická zpráva | [14 empty] | VV | 2 | 1 | True | 0 | ROZPOCET
| VV |  | -náklady spojené s úpravou rozvaděče RVO - přímo zadané: | [14 empty] | VV | 2 | 1 | True | 0 | ROZPOCET
| VV |  | 1 |  | 1 | [12 empty] | VV | 2 | 2 | True | 1 | ROZPOCET